## Дефектная ведомость
Утверждаю
Председатель ТСЖ "Котовского 84"
________________Е.И.Андреева
"_____"_________________2011г
ВЕДОМОСТЬ ОБЪЕМОВ РАБОТ
на ремонт внутридомовой инженерной системы теплоснабжения
жилого дома по ул.Котовского,84 в г.Краснодар
№ пп | Наименование | Ед. изм. | Кол. | Примечание
1 | 2 | 3 | 4 | 5
Раздел 1. Подвал
2 | Разборка трубопроводов из водогазопроводных труб диаметром: до 63 мм | 100 м трубопровода | 2.38
3 | Разборка трубопроводов из водогазопроводных труб диаметром: до 32 мм | 100 м трубопровода | 0.52
14 | Прокладка трубопроводов водоснабжения из напорных полиэтиленовых труб низкого давления среднего типа наружным диаметром: 20 мм | 100 м трубопровода | 0.01
15 | Трубы полипропиленовые для горячей (холодной) воды (PN20) штаби, наружным диаметром 20 мм 84/1,18/3,899*1,125 | м | 0.899
16 | Муфта переходная 20х1/2" НР 81/1,18/3,899*1,125 | шт. | 25
17 | Прокладка трубопроводов водоснабжения из напорных полиэтиленовых труб низкого давления среднего типа наружным диаметром: 25 мм | 100 м трубопровода | 0.52
18 | Трубы полипропиленовые для горячей (холодной) воды (PN20)штаби , наружным диаметром 25 мм 121/1,18/3,899*1,125 | м | 48.31
19 | Муфта переходная из полипропилена для горячей (холодной) воды, диаметром 25/3/4"НР 125/1,18/3,899*1,125 | шт. | 25
20 | Муфта переходная из полипропилена для горячей (холодной) воды, диаметром 25/3/4" "ВР 104/1,18/3,899*1,125 | шт. | 50
21 | Тройник из полипропилена для горячей (холодной) воды, диаметром 25/20мм 17/1,18/3,899*1,125 | шт. | 25
22 | Угольник из полипропилена 90 гр. для горячей (холодной) воды, диаметром 25 мм 13/1,18/3,899*1,125 | шт. | 100
23 | Хомут 3/4" 21/1,18/3,899*1,125 | шт. | 32
24 | Установка вентилей и клапанов обратных муфтовых диаметром: до 20 мм | 1 шт. | 25
25 | Кран шаровый ITAP 1/2" 142/1,18/3,899*1,125 | шт. | 25
26 | Врезка в действующие внутренние сети трубопроводов отопления и водоснабжения диаметром: 20 мм | 1 врезка | 25
27 | Кран шаровый ITAP 3/4" c н/г 291/1,18/3,899*1,125 | шт. | 25
28 | Прокладка трубопроводов водоснабжения из напорных полиэтиленовых труб низкого давления среднего типа наружным диаметром: 63 мм | 100 м трубопровода | 1.78
29 | Трубы полипропиленовые для горячей (холодной) воды (PN20) штаби, наружным диаметром 63мм 589/1,18/3,899*1,125 | м | 168.4
30 | Угольник из полипропилена 90 гр. для горячей (холодной) воды, диаметром 63 мм 148/1,18/3,899*1,125 | шт. | 16
31 | Муфта переходная из полипропилена для горячей (холодной) воды, диаметром 63/50 96/1,18/3,899*1,125 | шт. | 4
32 | Тройник переходной из полипропилена для горячей (холодной) воды, диаметром 63х32 мм 223/1,18/3,899*1,125 | шт. | 17
33 | Муфта переходная из полипропилена для горячей (холодной) воды, диаметром 32х25 17/1,18/3,899*1,125 | шт. | 13
34 | Муфта переходная из полипропилена для горячей (холодной) воды, диаметром 32х20 18/1,18/3,899*1,125 | шт. | 4
34.1 | Муфта из полипропилена для горячей (холодной) воды, диаметром 63 мм 111/1,18/3,899*1,125 | шт. | 30
35 | Хомут 2" 27/1,18/3,899*1,125 | шт. | 148
36 | Прокладка трубопроводов водоснабжения из напорных полиэтиленовых труб низкого давления среднего типа наружным диаметром: 50 мм | 100 м трубопровода | 0.6
37 | Трубы полипропиленовые для горячей (холодной) воды (PN 20) штаби, наружным диаметром 50 мм 396/1,18/3,899*1,125 | м | 56.76
38 | Тройник переходной из полипропилена для горячей (холодной) воды, диаметром 50х32 мм 111/1,18/3,899*1,125 | шт. | 12
39 | Муфта переходная из полипропилена для горячей (холодной) воды, диаметром 32х25 17/1,18/3,899*1,125 | шт. | 12
40 | Муфта из полипропилена для горячей (холодной) воды, диаметром 50 мм 70/1,18/3,899*1,125 | шт. | 15
41 | Угольник из полипропилена 90 гр. для горячей (холодной) воды, диаметром 50 мм 84/1,18/3,899*1,125 | шт. | 16
42 | Хомут 2" 27/1,18/3,899*1,125 | шт. | 60
43 | Врезка в действующие внутренние сети трубопроводов отопления и водоснабжения диаметром: 50 мм | 1 врезка | 2
44 | Затвор меж.фланцевый 50мм 1770/1,18/3,899*1,125 | шт. | 2
45 | Свободный фланцевый 63/50мм 915/1,18/3,899*1,125 | шт. | 2
46 | Буртик полипропиленовый 63мм 118/1,18/3,899*1,125 | шт. | 2
47 | Установка вентилей, задвижек, затворов, клапанов обратных, кранов проходных на трубопроводах из стальных труб диаметром: до 50 мм | 1 шт. | 4
48 | Затвор меж.фланцевый 50мм 1770/1,18/3,899*1,125 | шт. | 4
49 | Свободный фланцевый 63/50мм 915/1,18/3,899*1,125 | шт. | 8
50 | Буртик полипропиленовый 63мм 118/1,18/3,899*1,125 | шт. | 8
50.1 | Демонтаж элеваторных узлов номер: 1, 2 | 100 шт. | 0.01
50.2 | Установка узлов тепловых элеваторных номером: 1, 2 | 1 узел | 1
51 | Изоляция трубопроводов изделиями из вспененного каучука ("Армофлекс"), вспененного полиэтилена ("Термофлекс"): трубками | 10 м трубопровода | 29
52 | Трубки из вспененного каучука, толщиной: 13 мм, диаметром 35 мм | м | 57,2 52*1,1
53 | Трубки из вспененного каучука, толщиной: 13 мм, диаметром 64 мм | м | 195,8 178*1,1
54 | Трубки из вспененного каучука, толщиной: 13 мм, диаметром 54 мм | м | 66 60*1,1
56 | Обертывание поверхности изоляции рулонными материалами насухо с проклейкой швов | 100 м2 поверхности покрытия изоляции | 1.45
57 | Ткань стеклянная конструкционная марки: Т-10, Т-10п | 1000 м2 | 0.1668
58 | Шпильки оцинкованные стяжные диаметром: 10 мм длиной 200 мм | т | 0.10505
59 | Пробивка в бетонных стенах и полах толщиной 100 мм отверстий площадью: до 100 см2 | 100 отверстий | 0.12
60 | Заделка отверстий, гнезд и борозд: в стенах и перегородках железобетонных площадью до 0,1 м2 | 1 м3 заделки | 0.1007
61 | Погрузочные работы при автомобильных перевозках: Мусор строительный | 1 т груза | 0.7
62 | Перевозка массовых навалочных грузов, перевозимых автомобилями-самосвалами, расстояние перевозки 25 км: класс груза 1, среднее | 1 т груза | 0.7