## Локальная смета
СОГЛАСОВАНО: | [7 empty] | УТВЕРЖДАЮ:
Председатель ТСЖ "Котовского 84"
_______________ | [7 empty] | ______________ Е.И. Андреева
"___" ____________ 2011 г. | [7 empty] | "___" ___________ 2011 г.
Капитальный ремонт жилого дома по ул.Котовского, 84 г.Краснодар
(наименование стройки)
ЛОКАЛЬНЫЙ СМЕТНЫЙ РАСЧЕТ №
(локальная смета)
| на | ремонт внутридомовой системы электроснабжения
Основание:
|  | Сметная стоимость монтажных работ _______________________________________________________________________________________________ |  | ___________________________40979 |  | руб.
|  | Средства на оплату труда _______________________________________________________________________________________________ |  | ___________________________2618 |  | руб.
|  | Сметная трудоемкость _______________________________________________________________________________________________ |  | _______________________________________________________________________________________________23,77 |  | чел.час
Составлен(а) в текущих (прогнозных) ценах по состоянию на _______201_ г.
№ пп | Обоснование | Наименование работ и затрат | Ед. изм. | Кол. | Стоимость единицы, руб. |  | Обоснование, индекс | Общая стоимость, руб.
[5 empty] | Всего | Экспл. маш. |  | Всего | в т.ч. оплата труда | Экспл. маш.
[5 empty] | оплата труда | в т.ч. оплата труда |  |  |  | в т.ч. оплата труда
1 | 2 | 3 | 4 | 5 | 6 | 7 | 8 | 9 | 10 | 11
Раздел 1. Электромонтажные работы
Замена вводного щита.
1 | ТЕРм08-03-572-07 | Демонтаж блока управления шкафного исполнения или распределительный пункт (шкаф), устанавливаемый: на полу, высота и ширина до 1700х1100 мм | 1 шт. | 1 | 43.1 | 31.97 |  | 43 | 11 | 32
|  | КОЭФ. К ПОЗИЦИИ: Новый коэффициент ОЗП=0,3; ЭМ=0,3; ЗПМ=0,3; МАТ=0; ТЗ=0,3 |  |  | 11.13 | 1.28 |  |  |  | 1
2 | ТЕРм08-03-572-07 | Блок управления шкафного исполнения или распределительный пункт (шкаф), устанавливаемый: на полу, высота и ширина до 1700х1100 мм | 1 шт. | 1 | 502.24 | 106.56 |  | 502 | 37 | 107
[5 empty] | 37.09 | 4.25 |  |  |  | 4
3 | Прайс-лист ЮБС 1шт -15200 руб. | ШР-11 | шт | 1 | 3716.73 |  |  | 3717
КОЭФ. К ПОЗИЦИИ: Ц.О. МАТ=МАТ/1,18/3,899*1,125-МАТ
4 | ТЕРм08-03-600-02 | Счетчики, устанавливаемые на готовом основании: трехфазные | 1 шт. | 1 | 9.9 | 2.46 |  | 10 | 7 | 2
[5 empty] | 6.93 | 0.1
5 | Прайс-лист ЮБС 1шт -5100 руб. | Счетчики электрические электронные трехфазные Меркурий 231 АRТ-01 (5-7,5А) | шт | 1 | 1247.06 |  |  | 1247
КОЭФ. К ПОЗИЦИИ: Ц.О. МАТ=МАТ/1,18/3,899*1,125-МАТ
6 | ТЕРм08-03-600-01 | Счетчики, устанавливаемые на готовом основании: однофазные | 1 шт. | 1 | 5.59 | 2.46 |  | 6 | 3 | 2
[5 empty] | 2.71 | 0.1
7 | Прайс-лист ЮБС 1шт -1650.00 руб. | Счетчики электрические электронные однофазный Меркурий 200 (5-60А) | шт | 1 | 403.46 |  |  | 403
КОЭФ. К ПОЗИЦИИ: Ц.О. МАТ=МАТ/1,18/3,899*1,125-МАТ
8 | ТЕРм08-01-080-01 | Прибор измерения и защиты, количество подключаемых концов: до 2 | 1 шт. | 3 | 19.95 | 9.85 |  | 60 | 26 | 30
[5 empty] | 8.72 | 0.41 |  |  |  | 1
9 | Прайс-лист ЮБС 1шт-35,00 руб. | Автоматический выключатель ВА 47-29 1р 25А | шт | 3 | 8.56 |  |  | 26
КОЭФ. К ПОЗИЦИИ: Ц.О. МАТ=МАТ/1,18/3,899*1,125-МАТ
10 | ТЕРм08-01-080-02 | Прибор измерения и защиты, количество подключаемых концов: до 6 | 1 шт. | 4 | 30.95 | 19.69 |  | 124 | 35 | 79
[5 empty] | 8.72 | 0.83 |  |  |  | 3
11 | Прайс-лист ЮБС 1шт-82,80 руб. | Автоматический выключатель ВА 47-29 2р 25А | шт | 1 | 20.25 |  |  | 20
КОЭФ. К ПОЗИЦИИ: Ц.О. МАТ=МАТ/1,18/3,899*1,125-МАТ
12 | Прайс-лист ЮБС | Трансформатор тока Т-0,66 100/5 (289 руб.) | шт. | 3 | 70.67 |  |  | 212
КОЭФ. К ПОЗИЦИИ: Ц.О. МАТ=МАТ/1,18/3,899*1,125-МАТ
13 | Прайс-лист ЮБС | Коробка для опломбирования | шт. | 1 | 8.56 |  |  | 9
КОЭФ. К ПОЗИЦИИ: Ц.О. МАТ=МАТ/1,18/3,899*1,125-МАТ
14 | Прайс-лист ЮБС 1шт-50,00 руб. | Рейка для установки приборов из стали перфорированной DIN ДЭК, длиной 1400 мм | шт | 0.3 | 12.23 |  |  | 4
КОЭФ. К ПОЗИЦИИ: Ц.О. МАТ=МАТ/1,18/3,899*1,125-МАТ
15 | ТЕРм11-08-001-01 | Присоединение к приборам электрических проводок под винт: с оконцеванием наконечником | 100 концов | 0.13 | 128.56 |  |  | 17 | 12
91.19
16 | ТЕРм11-06-002-01 | Электрические проводки в щитах и пультах: шкафных и панельных | 100 м | 0.16 | 94.92 |  |  | 15 | 13
82.5
17 | Прайс-лист ЮБС 1000м-12050,00 руб. | Провод ПВ-2,5 | 1000м | 0.01 | 2946.49 |  |  | 29
КОЭФ. К ПОЗИЦИИ: Ц.О. МАТ=МАТ/1,18/3,899*1,125-МАТ
18 | Прайс-лист ЮБС 1000м-20300,00 руб. | Провод ПВ-4 | 1000м | 0.006 | 4963.79 |  |  | 30
КОЭФ. К ПОЗИЦИИ: Ц.О. МАТ=МАТ/1,18/3,899*1,125-МАТ
Монтаж контура заземления.
19 | ТЕРм08-02-471-04 | Заземлитель вертикальный из круглой стали диаметром: 16 мм | 10 шт. | 0.3 | 512.01 | 48.23 |  | 154 | 19 | 14
[5 empty] | 62.59 | 1.45
20 | ТЕРм08-02-472-01 | Заземлитель горизонтальный из стали: круглой диаметром 12 мм | 100 м | 0.06 | 646.63 | 51.43 |  | 39 | 9 | 3
[5 empty] | 143.45 | 1.45
21 | ТЕРм08-02-472-08 | Проводник заземляющий открыто по строительным основаниям: из круглой стали диаметром 8 мм | 100 м | 0.1 | 633.4 | 45.29 |  | 63 | 15 | 5
[5 empty] | 151.76 | 1.14
Итого прямые затраты по смете в ценах 2001г. | [7 empty] | 6730 | 187 | 274
9
Итого прямые затраты по смете с учетом коэффициентов к итогам | [7 empty] | 28507 | 2498 | 1566
120
В том числе, справочно:
Изменение стоимости на 2-й кв.2011г согласно письма №67-2447/11-01-06 от 17.05.2011г ОЗП=13,358; ЭМ=5,716; ЗПМ=13,358; МАТ=3,899 (Поз. 1-2, 4, 6, 8, 10, 19-21, 3, 5, 7, 9, 11-14, 17-18, 15-16) | [7 empty] | 21777 | 2311 | 1292
111
Накладные расходы | [7 empty] | 2077
Сметная прибыль | [7 empty] | 1348
Итоги по смете:
Электромонтажные работы на других объектах | [7 empty] | 8971
Материалы для монтажных работ | [7 empty] | 22213
Монтаж оборудования | [7 empty] | 748
Итого | [7 empty] | 31932
В том числе:
Материалы | [7 empty] | 24443
Машины и механизмы | [7 empty] | 1566
ФОТ | [7 empty] | 2618
Накладные расходы | [7 empty] | 2077
Сметная прибыль | [7 empty] | 1348
Производство работ в зимнее время 0,44% | [7 empty] | 141
Итого | [7 empty] | 32073
Непредвиденные затраты 2% | [7 empty] | 641
Итого с непредвиденными | [7 empty] | 32714
Индекс дифляции на 4-й кв.2011г. 3,112% | [7 empty] | 1018
Индекс дифляции на 3-й кв.2011г. 3,046% | [7 empty] | 996
Итого с учетом доп. затрат в тек ценах | [7 empty] | 34728
НДС 18% | [7 empty] | 6251
ВСЕГО по смете | [7 empty] | 40979