## Дефектная ведомость
Утверждаю
Председатель ТСЖ "Котовского 84"
________________Е.И.Андреева
"_____"_________________2011г
ВЕДОМОСТЬ ОБЪЕМОВ РАБОТ
на ремонт внутридомовой инженерной системы водоотведения
жилого дома по ул.Котовского,84 в г.Краснодар
№ пп | Наименование | Ед. изм. | Кол. | Примечание
1 | 2 | 3 | 4 | 5
Раздел 1. Подвал
1 | Разборка трубопроводов из чугунных канализационных труб диаметром: 100 мм | 100 м трубопровода с фасонными частями | 0.26
5 | Прокладка трубопроводов канализации из полиэтиленовых труб высокой плотности диаметром: 100 мм | 100 м трубопровода | 0.26
6 | Трубы для внутренней канализации 1000мм. Д-110. Цена: 166/1,18/3,899*1,125 | шт | 26
7 | Хомут 110 Цена 56/1,18/3,899*1,125 | шт | 26
8 | Установка полиэтиленовых фасонных частей: отводов, колен, патрубков, переходов | 10 фасонных частей | 2.2
9 | Отводы полипропиленовый для внутренней канализации 110/45 Цена:42/1,18/3,899*1,125 | шт | 16
10 | Ревизия полипропиленовая для внутренней канализации 110 Цена:82/1,18/3,899*1,125 | шт | 6
17 | Установка полиэтиленовых фасонных частей: тройников | 10 фасонных частей | 0.8
19 | Тройник полипропиленовый для внутренней канализации 110/110/45 Цена:74/1,18/3,899*1,125 | шт | 8
26 | Шпильки | шт. | 90
27 | Герметик У-30М | кг | 0.29
Раздел 2. Замена стояков
2 | Разборка трубопроводов из чугунных канализационных труб диаметром: 100 мм | 100 м трубопровода с фасонными частями | 1.08
3 | Прокладка трубопроводов канализации из полиэтиленовых труб высокой плотности диаметром: 100 мм | 100 м трубопровода | 1.08
4 | Трубы для внутренней канализации 1000мм. Д-110. Цена: 166/1,18/3,899*1,125 | шт | 108
11 | Хомут 110 Цена 56/1,18/3,899*1,125 | шт | 64
12 | Установка полиэтиленовых фасонных частей: тройников | 10 фасонных частей | 6.4
13 | Тройник полипропиленовый для внутренней канализации 110/110/45 Цена:74/1,18/3,899*1,125 | шт | 32
14 | Тройник полипропиленовый для внутренней канализации 110/50/45 Цена:72/1,18/3,899*1,125 | шт | 32
15 | Смена: унитазов типа «Компакт»(без стоимости унитаза) | 100 приборов | 0.32
18 | Смена: манжетов резиновых к унитазам | 100 приборов | 0.32
27.3 | Пробивка в бетонных стенах и полах толщиной 100 мм отверстий площадью: до 500 см2 | 100 отверстий | 0.32
27.4 | Заделка отверстий, гнезд и борозд: в стенах и перегородках железобетонных площадью до 0,2 м2 | 1 м3 заделки | 0.213
28 | Погрузочные работы при автомобильных перевозках: Мусор строительный | 1 т груза | 1.15
29 | Перевозка массовых навалочных грузов, перевозимых автомобилями-самосвалами, расстояние перевозки 25 км: класс груза 1, среднее | 1 т груза | 1.15