## Локальная смета
СОГЛАСОВАНО: | [7 empty] | УТВЕРЖДАЮ:
Председатель ТСЖ "Котовского 84"
_______________ | [7 empty] | ______________ Е.И. Андреева
"___" ____________ 2011 г. | [7 empty] | "___" ___________ 2011 г.
Капитальный ремонт жилого дома по ул.Котовского, 84 г.Краснодар
(наименование стройки)
ЛОКАЛЬНЫЙ СМЕТНЫЙ РАСЧЕТ №
(локальная смета)
| на | ремонт системы водоотведения
Основание:
|  | Сметная стоимость строительных работ _______________________________________________________________________________________________ |  | ___________________________313233 |  | руб.
|  | Средства на оплату труда _______________________________________________________________________________________________ |  | ___________________________78675 |  | руб.
|  | Сметная трудоемкость _______________________________________________________________________________________________ |  | _______________________________________________________________________________________________720,31 |  | чел.час
Составлен(а) в текущих (прогнозных) ценах по состоянию на _______201_ г.
№ пп | Обоснование | Наименование работ и затрат | Ед. изм. | Кол. | Стоимость единицы, руб. |  | Обоснование, индекс | Общая стоимость, руб.
[5 empty] | Всего | Экспл. маш. |  | Всего | в т.ч. оплата труда | Экспл. маш.
[5 empty] | оплата труда | в т.ч. оплата труда |  |  |  | в т.ч. оплата труда
1 | 2 | 3 | 4 | 5 | 6 | 7 | 8 | 9 | 10 | 11
Раздел 1. Общестроительные работы
1 | ТЕРр65-2-2 | Разборка трубопроводов из чугунных канализационных труб диаметром: 100 мм | 100 м трубопровода с фасонными частями | 0.26 | 592.34 | 13.15 |  | 154 | 151 | 3
[5 empty] | 579.19 | 2.85 |  |  |  | 1
5 | ТЕР16-04-001-02 | Прокладка трубопроводов канализации из полиэтиленовых труб высокой плотности диаметром: 100 мм | 100 м трубопровода | 0.26 | 626.34 | 35.48 |  | 163 | 147 | 9
|  | КОЭФ. К ПОЗИЦИИ: При ремонте и реконструкции зданий и сооружений работы, аналогичные технологическим процессам в новом строительстве ОЗП=1,15; ЭМ=1,25; ТЗ=1,15 |  |  | 563.89 | 0.62
6 | Прайс лист "ЮДК" | Трубы для внутренней канализации 1000мм. Д-110. Цена: 166/1,18/3,899*1,125 | шт | 26 | 40.59 |  |  | 1055
7 | Прайс лист "Металлпласт" | Хомут 110 Цена 56/1,18/3,899*1,125 | шт | 26 | 13.69 |  |  | 356
8 | ТЕР22-03-002-01 | Установка полиэтиленовых фасонных частей: отводов, колен, патрубков, переходов | 10 фасонных частей | 2.2 | 358.39 | 318.21 |  | 788 | 88 | 700
|  | КОЭФ. К ПОЗИЦИИ: При ремонте и реконструкции зданий и сооружений работы, аналогичные технологическим процессам в новом строительстве ОЗП=1,15; ЭМ=1,25 к расх.; ТЗ=1,15 |  |  | 40.18 | 27.07 |  |  |  | 60
9 | Прайс лист "ЮДК" | Отводы полипропиленовый для внутренней канализации 110/45 Цена:42/1,18/3,899*1,125 | шт | 16 | 10.26 |  |  | 164
10 | Прайс лист "ЮДК" | Ревизия полипропиленовая для внутренней канализации 110 Цена:82/1,18/3,899*1,125 | шт | 6 | 20.05 |  |  | 120
17 | ТЕР22-03-002-02 | Установка полиэтиленовых фасонных частей: тройников | 10 фасонных частей | 0.8 | 527.95 | 468.59 |  | 422 | 47 | 375
|  | КОЭФ. К ПОЗИЦИИ: При ремонте и реконструкции зданий и сооружений работы, аналогичные технологическим процессам в новом строительстве ОЗП=1,15; ЭМ=1,25 к расх.; ТЗ=1,15 |  |  | 59.36 | 39.82 |  |  |  | 32
19 | Прайс лист "ЮДК" | Тройник полипропиленовый для внутренней канализации 110/110/45 Цена:74/1,18/3,899*1,125 | шт | 8 | 18.09 |  |  | 145
26 | ТСЦ-101-2591 | Шпильки | шт. | 90 | 8.13 |  |  | 732
27 | ТСЦ-101-1941 | Герметик У-30М | кг | 0.29 | 62.45 |  |  | 18
Раздел 2. Замена стояков
2 | ТЕРр65-2-2 | Разборка трубопроводов из чугунных канализационных труб диаметром: 100 мм | 100 м трубопровода с фасонными частями | 1.08 | 592.34 | 13.15 |  | 640 | 626 | 14
[5 empty] | 579.19 | 2.85 |  |  |  | 3
3 | ТЕР16-04-001-02 | Прокладка трубопроводов канализации из полиэтиленовых труб высокой плотности диаметром: 100 мм | 100 м трубопровода | 1.08 | 626.34 | 35.48 |  | 676 | 609 | 38
|  | КОЭФ. К ПОЗИЦИИ: При ремонте и реконструкции зданий и сооружений работы, аналогичные технологическим процессам в новом строительстве ОЗП=1,15; ЭМ=1,25; ТЗ=1,15 |  |  | 563.89 | 0.62 |  |  |  | 1
4 | Прайс лист "ЮДК" | Трубы для внутренней канализации 1000мм. Д-110. Цена: 166/1,18/3,899*1,125 | шт | 108 | 40.59 |  |  | 4384
11 | Прайс лист "Металлпласт" | Хомут 110 Цена 56/1,18/3,899*1,125 | шт | 64 | 13.69 |  |  | 876
12 | ТЕР22-03-002-02 | Установка полиэтиленовых фасонных частей: тройников | 10 фасонных частей | 6.4 | 527.95 | 468.59 |  | 3379 | 380 | 2999
|  | КОЭФ. К ПОЗИЦИИ: При ремонте и реконструкции зданий и сооружений работы, аналогичные технологическим процессам в новом строительстве ОЗП=1,15; ЭМ=1,25 к расх.; ТЗ=1,15 |  |  | 59.36 | 39.82 |  |  |  | 255
13 | Прайс лист "ЮДК" | Тройник полипропиленовый для внутренней канализации 110/110/45 Цена:74/1,18/3,899*1,125 | шт | 32 | 18.09 |  |  | 579
14 | Прайс лист "ЮДК" | Тройник полипропиленовый для внутренней канализации 110/50/45 Цена:72/1,18/3,899*1,125 | шт | 32 | 17.6 |  |  | 563
15 | ТЕРр65-6-12 | Смена: унитазов типа «Компакт»(без стоимости унитаза) | 100 приборов | 0.32 | 3578.69 | 102.5 |  | 1145 | 961 | 33
[5 empty] | 3004.46 | 6.68 |  |  |  | 2
18 | ТЕРр65-6-6 | Смена: манжетов резиновых к унитазам | 100 приборов | 0.32 | 1005.02 | 3.69 |  | 322 | 186 | 1
[5 empty] | 582.4 | 0.18
27.3 | ТЕР46-03-010-03 | Пробивка в бетонных стенах и полах толщиной 100 мм отверстий площадью: до 500 см2 | 100 отверстий | 0.32 | 3496.13 | 2651.95 |  | 1119 | 270 | 849
[5 empty] | 844.18 | 236 |  |  |  | 76
27.4 | ТЕР46-03-017-04 | Заделка отверстий, гнезд и борозд: в стенах и перегородках железобетонных площадью до 0,2 м2 | 1 м3 заделки | 0.213 | 2191.21 | 41.6 |  | 467 | 84 | 9
396.6
28 | СЦП2-1-22 | Погрузочные работы при автомобильных перевозках: Мусор строительный | 1 т груза | 1.15 | 3.04 | 3.04 |  | 3 |  | 3
29 | СЦП3-3-25-1 | Перевозка массовых навалочных грузов, перевозимых автомобилями-самосвалами, расстояние перевозки 25 км: класс груза 1, среднее | 1 т груза | 1.15 | 27.33 | 27.33 |  | 31 |  | 31
Итого прямые затраты по смете в ценах 2001г. | [7 empty] | 18301 | 3549 | 5064
430
Итого прямые затраты по смете с учетом коэффициентов к итогам | [7 empty] | 150504 | 70245 | 42486
8430
В том числе, справочно:
Изменение стоимости на 2-й кв.2011г согласно письма №67-2447/11-01-06 от 17.05.2011г ОЗП=13,358; ЭМ=5,716; ЗПМ=13,358; МАТ=3,899 (Поз. 1-2, 5-6, 3-4, 7-10, 17, 19, 11-14, 26-27, 15, 18, 27.3-27.4, 28-29) | [7 empty] | 95824 | 43859 | 23882
5314
Производство работ в помещениях высотой до 1.8 м (МДС 13-1.99 п. 4.8, поз.2) ОЗП=1,35; ЭМ=1,35; ЗПМ=1,35; ТЗ=1,35; ТЗМ=1,35 (Поз. 1, 5-10, 17, 19) | [7 empty] | 4199 | 2024 | 2175
435
6. Ремонт существующих зданий (включая жилые дома) без расселения ОЗП=1,5; ЭМ=1,5; ЗПМ=1,5; ТЗ=1,5; ТЗМ=1,5 (Поз. 2-4, 11-15, 18, 27.3-27.4, 28-29) | [7 empty] | 32180 | 20812 | 11366
2250
Накладные расходы | [7 empty] | 69155
Сметная прибыль | [7 empty] | 40588
Итоги по смете:
Внутренние санитарно-технические работы: демонтаж и разборка (ремонтно-строительные) | [7 empty] | 31198
Сантехнические работы - внутренние (трубопроводы, водопровод, канализация, отопление, газоснабжение, вентиляция и кондиционирование воздуха) | [7 empty] | 59556
Наружные сети водопровода, канализации, теплоснабжения, газопровода | [7 empty] | 81887
Материалы | [7 empty] | 2924
Внутренние санитарно-технические работы: смена труб, санитарно-технических приборов и другие работы (ремонтно-строительные) | [7 empty] | 55599
Работы по реконструкции зданий и сооружений (усиление и замена существующих конструкций, разборка и возведение отдельных конструктивных элементов) | [7 empty] | 28791
Погрузо-разгрузочные работы при автомобильных перевозках | [7 empty] | 26
Перевозка грузов автомобильным транспортом | [7 empty] | 266
Итого | [7 empty] | 260247
В том числе:
Материалы | [7 empty] | 37773
Машины и механизмы | [7 empty] | 42486
ФОТ | [7 empty] | 78675
Накладные расходы | [7 empty] | 69155
Сметная прибыль | [7 empty] | 40588
Непредвиденные затраты 2% | [7 empty] | 5205
Итого с непредвиденными | [7 empty] | 265452
НДС 18% | [7 empty] | 47781
ВСЕГО по смете | [7 empty] | 313233