## Локальная смета
СОГЛАСОВАНО: | [7 empty] | УТВЕРЖДАЮ:
Председатель ТСЖ "Котовского 84"
_______________ | [7 empty] | ______________ Е.И. Андреева
"___" ____________ 2011 г. | [7 empty] | "___" ___________ 2011 г.
Капитальный ремонт жилого дома по ул.Котовского, 84 г.Краснодар
(наименование стройки)
ЛОКАЛЬНЫЙ СМЕТНЫЙ РАСЧЕТ №
(локальная смета)
| на | ремонт системы отопления
Основание:
|  | Сметная стоимость строительных работ _______________________________________________________________________________________________ |  | ___________________________835796 |  | руб.
|  | Средства на оплату труда _______________________________________________________________________________________________ |  | ___________________________138839 |  | руб.
|  | Сметная трудоемкость _______________________________________________________________________________________________ |  | _______________________________________________________________________________________________1231,58 |  | чел.час
Составлен(а) в текущих (прогнозных) ценах по состоянию на _______201_ г.
№ пп | Обоснование | Наименование работ и затрат | Ед. изм. | Кол. | Стоимость единицы, руб. |  | Обоснование, индекс | Общая стоимость, руб.
[5 empty] | Всего | Экспл. маш. |  | Всего | в т.ч. оплата труда | Экспл. маш.
[5 empty] | оплата труда | в т.ч. оплата труда |  |  |  | в т.ч. оплата труда
1 | 2 | 3 | 4 | 5 | 6 | 7 | 8 | 9 | 10 | 11
Раздел 1. Подвал
2 | ТЕРр65-1-2 | Разборка трубопроводов из водогазопроводных труб диаметром: до 63 мм | 100 м трубопровода | 2.38 | 480.58 | 13.83 |  | 1144 | 946 | 33
[5 empty] | 397.67 | 1.51 |  |  |  | 4
3 | ТЕРр65-1-1 | Разборка трубопроводов из водогазопроводных труб диаметром: до 32 мм | 100 м трубопровода | 0.52 | 279.31 | 8.07 |  | 145 | 120 | 4
[5 empty] | 231.18 | 0.89
14 | ТЕР16-04-002-01 | Прокладка трубопроводов водоснабжения из напорных полиэтиленовых труб низкого давления среднего типа наружным диаметром: 20 мм | 100 м трубопровода | 0.01 | 3493.29 | 1656.58 |  | 35 | 17 | 17
|  | КОЭФ. К ПОЗИЦИИ: При ремонте и реконструкции зданий и сооружений работы, аналогичные технологическим процессам в новом строительстве ОЗП=1,15; ЭМ=1,25; ЗПМ=0 |  |  | 1741.46
15 | Прайс-лист "МеталлПласт" | Трубы полипропиленовые для горячей (холодной) воды (PN20) штаби, наружным диаметром 20 мм 84/1,18/3,899*1,125 | м | 0.899 | 20.53 |  |  | 18
16 | Прайс-лист "МеталлПласт" | Муфта переходная 20х1/2" НР 81/1,18/3,899*1,125 | шт. | 25 | 19.8 |  |  | 495
17 | ТЕР16-04-002-02 | Прокладка трубопроводов водоснабжения из напорных полиэтиленовых труб низкого давления среднего типа наружным диаметром: 25 мм | 100 м трубопровода | 0.52 | 2468.66 | 1023.45 |  | 1284 | 712 | 532
|  | КОЭФ. К ПОЗИЦИИ: При ремонте и реконструкции зданий и сооружений работы, аналогичные технологическим процессам в новом строительстве ОЗП=1,15; ЭМ=1,25; ЗПМ=0 |  |  | 1369.8
18 | Прайс-лист "МеталлПласт" | Трубы полипропиленовые для горячей (холодной) воды (PN20)штаби , наружным диаметром 25 мм 121/1,18/3,899*1,125 | м | 48.31 | 29.58 |  |  | 1429
19 | Прайс-лист "МеталлПласт" | Муфта переходная из полипропилена для горячей (холодной) воды, диаметром 25/3/4"НР 125/1,18/3,899*1,125 | шт. | 25 | 30.56 |  |  | 764
20 | Прайс-лист "МеталлПласт" | Муфта переходная из полипропилена для горячей (холодной) воды, диаметром 25/3/4" "ВР 104/1,18/3,899*1,125 | шт. | 50 | 25.43 |  |  | 1272
21 | Прайс-лист "МеталлПласт" | Тройник из полипропилена для горячей (холодной) воды, диаметром 25/20мм 17/1,18/3,899*1,125 | шт. | 25 | 4.15 |  |  | 104
22 | Прайс-лист "МеталлПласт" | Угольник из полипропилена 90 гр. для горячей (холодной) воды, диаметром 25 мм 13/1,18/3,899*1,125 | шт. | 100 | 3.17 |  |  | 317
23 | Прайс-лист "МеталлПласт" | Хомут 3/4" 21/1,18/3,899*1,125 | шт. | 32 | 5.13 |  |  | 164
24 | ТЕР24-01-033-01 | Установка вентилей и клапанов обратных муфтовых диаметром: до 20 мм | 1 шт. | 25 | 7.74 |  |  | 194 | 176
|  | КОЭФ. К ПОЗИЦИИ: При ремонте и реконструкции зданий и сооружений работы, аналогичные технологическим процессам в новом строительстве ОЗП=1,15; ЭМ=1,25; ЗПМ=1,25; ТЗ=1,15; ТЗМ=1,25 |  |  | 7.04
25 | Прайс-лист "МеталлПласт" | Кран шаровый ITAP 1/2" 142/1,18/3,899*1,125 | шт. | 25 | 34.72 |  |  | 868
26 | ТЕР16-07-003-02 | Врезка в действующие внутренние сети трубопроводов отопления и водоснабжения диаметром: 20 мм | 1 врезка | 25 | 54.57 | 4.84 |  | 1364 | 1021 | 121
|  | КОЭФ. К ПОЗИЦИИ: При ремонте и реконструкции зданий и сооружений работы, аналогичные технологическим процессам в новом строительстве ОЗП=1,15; ЭМ=1,25 |  |  | 40.83
27 | Прайс-лист "МеталлПласт" | Кран шаровый ITAP 3/4" c н/г 291/1,18/3,899*1,125 | шт. | 25 | 71.15 |  |  | 1779
28 | ТЕР16-04-002-06 | Прокладка трубопроводов водоснабжения из напорных полиэтиленовых труб низкого давления среднего типа наружным диаметром: 63 мм | 100 м трубопровода | 1.78 | 3086.73 | 1677.18 |  | 5494 | 2210 | 2985
|  | КОЭФ. К ПОЗИЦИИ: При ремонте и реконструкции зданий и сооружений работы, аналогичные технологическим процессам в новом строительстве ОЗП=1,15; ЭМ=1,25; ЗПМ=0 |  |  | 1241.77
29 | Прайс-лист "МеталлПласт" | Трубы полипропиленовые для горячей (холодной) воды (PN20) штаби, наружным диаметром 63мм 589/1,18/3,899*1,125 | м | 168.4 | 144.02 |  |  | 24253
30 | Прайс-лист "МеталлПласт" | Угольник из полипропилена 90 гр. для горячей (холодной) воды, диаметром 63 мм 148/1,18/3,899*1,125 | шт. | 16 | 36.18 |  |  | 579
31 | Прайс-лист "МеталлПласт" | Муфта переходная из полипропилена для горячей (холодной) воды, диаметром 63/50 96/1,18/3,899*1,125 | шт. | 4 | 23.47 |  |  | 94
32 | Прайс-лист "МеталлПласт" | Тройник переходной из полипропилена для горячей (холодной) воды, диаметром 63х32 мм 223/1,18/3,899*1,125 | шт. | 17 | 54.52 |  |  | 927
33 | Прайс-лист "МеталлПласт" | Муфта переходная из полипропилена для горячей (холодной) воды, диаметром 32х25 17/1,18/3,899*1,125 | шт. | 13 | 4.15 |  |  | 54
34 | Прайс-лист "МеталлПласт" | Муфта переходная из полипропилена для горячей (холодной) воды, диаметром 32х20 18/1,18/3,899*1,125 | шт. | 4 | 4.4 |  |  | 18
34.1 | Прайс-лист "МеталлПласт" | Муфта из полипропилена для горячей (холодной) воды, диаметром 63 мм 111/1,18/3,899*1,125 | шт. | 30 | 27.14 |  |  | 814
35 | Прайс-лист "МеталлПласт" | Хомут 2" 27/1,18/3,899*1,125 | шт. | 148 | 6.6 |  |  | 977
36 | ТЕР16-04-002-05 | Прокладка трубопроводов водоснабжения из напорных полиэтиленовых труб низкого давления среднего типа наружным диаметром: 50 мм | 100 м трубопровода | 0.6 | 3045.28 | 1677.18 |  | 1827 | 777 | 1006
|  | КОЭФ. К ПОЗИЦИИ: При ремонте и реконструкции зданий и сооружений работы, аналогичные технологическим процессам в новом строительстве ОЗП=1,15; ЭМ=1,25; ЗПМ=0; ТЗМ=0 |  |  | 1295.48
37 | Прайс-лист "МеталлПласт" | Трубы полипропиленовые для горячей (холодной) воды (PN 20) штаби, наружным диаметром 50 мм 396/1,18/3,899*1,125 | м | 56.76 | 96.83 |  |  | 5496
38 | Прайс-лист "МеталлПласт" | Тройник переходной из полипропилена для горячей (холодной) воды, диаметром 50х32 мм 111/1,18/3,899*1,125 | шт. | 12 | 27.14 |  |  | 326
39 | Прайс-лист "МеталлПласт" | Муфта переходная из полипропилена для горячей (холодной) воды, диаметром 32х25 17/1,18/3,899*1,125 | шт. | 12 | 4.15 |  |  | 50
40 | Прайс-лист "МеталлПласт" | Муфта из полипропилена для горячей (холодной) воды, диаметром 50 мм 70/1,18/3,899*1,125 | шт. | 15 | 17.11 |  |  | 257
41 | Прайс-лист "МеталлПласт" | Угольник из полипропилена 90 гр. для горячей (холодной) воды, диаметром 50 мм 84/1,18/3,899*1,125 | шт. | 16 | 20.53 |  |  | 328
42 | Прайс-лист "МеталлПласт" | Хомут 2" 27/1,18/3,899*1,125 | шт. | 60 | 6.6 |  |  | 396
43 | ТЕР16-07-003-06 | Врезка в действующие внутренние сети трубопроводов отопления и водоснабжения диаметром: 50 мм | 1 врезка | 2 | 123.63 | 7.36 |  | 247 | 114 | 15
|  | КОЭФ. К ПОЗИЦИИ: При ремонте и реконструкции зданий и сооружений работы, аналогичные технологическим процессам в новом строительстве ОЗП=1,15; ЭМ=1,25 |  |  | 57.09 | 0.1
44 | Прайс-лист "МеталлПласт" | Затвор меж.фланцевый 50мм 1770/1,18/3,899*1,125 | шт. | 2 | 432.8 |  |  | 866
45 | Прайс-лист "МеталлПласт" | Свободный фланцевый 63/50мм 915/1,18/3,899*1,125 | шт. | 2 | 223.73 |  |  | 447
46 | Прайс-лист "МеталлПласт" | Буртик полипропиленовый 63мм 118/1,18/3,899*1,125 | шт. | 2 | 28.85 |  |  | 58
47 | ТЕР16-05-001-02 | Установка вентилей, задвижек, затворов, клапанов обратных, кранов проходных на трубопроводах из стальных труб диаметром: до 50 мм | 1 шт. | 4 | 40.21 | 4.76 |  | 161 | 49 | 19
|  | КОЭФ. К ПОЗИЦИИ: При ремонте и реконструкции зданий и сооружений работы, аналогичные технологическим процессам в новом строительстве ОЗП=1,15; ЭМ=1,25 |  |  | 12.31
48 | Прайс-лист "МеталлПласт" | Затвор меж.фланцевый 50мм 1770/1,18/3,899*1,125 | шт. | 4 | 432.8 |  |  | 1731
49 | Прайс-лист "МеталлПласт" | Свободный фланцевый 63/50мм 915/1,18/3,899*1,125 | шт. | 8 | 223.73 |  |  | 1790
50 | Прайс-лист "МеталлПласт" | Буртик полипропиленовый 63мм 118/1,18/3,899*1,125 | шт. | 8 | 28.85 |  |  | 231
50.1 | ТЕРр65-27-3 | Демонтаж элеваторных узлов номер: 1, 2 | 100 шт. | 0.01 | 6487.16 |  |  | 65 | 65
6487.16
50.2 | ТЕР18-06-004-01 | Установка узлов тепловых элеваторных номером: 1, 2 | 1 узел | 1 | 9484.94 | 39.01 |  | 9485 | 92 | 39
|  | КОЭФ. К ПОЗИЦИИ: При ремонте и реконструкции зданий и сооружений работы, аналогичные технологическим процессам в новом строительстве ОЗП=1,15; ЭМ=1,25; ЗПМ=1,25; ТЗ=1,15; ТЗМ=1,25 |  |  | 91.98 | 1.3 |  |  |  | 1
51 | ТЕР26-01-017-01 | Изоляция трубопроводов изделиями из вспененного каучука ("Армофлекс"), вспененного полиэтилена ("Термофлекс"): трубками | 10 м трубопровода | 29 | 102.81 | 31.43 |  | 2981 | 934 | 911
|  | КОЭФ. К ПОЗИЦИИ: При ремонте и реконструкции зданий и сооружений работы, аналогичные технологическим процессам в новом строительстве ОЗП=1,15; ЭМ=1,25; ЗПМ=0 |  |  | 32.22
52 | ТСЦ-104-0372 | Трубки из вспененного каучука, толщиной: 13 мм, диаметром 35 мм | м | 57.2 | 10.34 |  |  | 591
53 | ТСЦ-104-0377 | Трубки из вспененного каучука, толщиной: 13 мм, диаметром 64 мм | м | 195.8 | 20.61 |  |  | 4035
54 | ТСЦ-104-0375 | Трубки из вспененного каучука, толщиной: 13 мм, диаметром 54 мм | м | 66 | 16.68 |  |  | 1101
56 | ТЕР26-01-054-01 | Обертывание поверхности изоляции рулонными материалами насухо с проклейкой швов | 100 м2 поверхности покрытия изоляции | 1.45 | 627.64 | 66.84 |  | 910 | 370 | 97
|  | КОЭФ. К ПОЗИЦИИ: При ремонте и реконструкции зданий и сооружений работы, аналогичные технологическим процессам в новом строительстве ОЗП=1,15; ЭМ=1,25; ЗПМ=0 |  |  | 254.86
57 | ТСЦ-104-0088 | Ткань стеклянная конструкционная марки: Т-10, Т-10п | 1000 м2 | 0.1668 | 19357.9 |  |  | 3229
58 | ТСЦ-101-1382 | Шпильки оцинкованные стяжные диаметром: 10 мм длиной 200 мм | т | 0.10505 | 12936.71 |  |  | 1359
59 | ТЕР46-03-010-02 | Пробивка в бетонных стенах и полах толщиной 100 мм отверстий площадью: до 100 см2 | 100 отверстий | 0.12 | 1050.21 | 779.88 |  | 126 | 32 | 94
[5 empty] | 270.33 | 69.4 |  |  |  | 8
60 | ТЕР46-03-017-03 | Заделка отверстий, гнезд и борозд: в стенах и перегородках железобетонных площадью до 0,1 м2 | 1 м3 заделки | 0.1007 | 2336.32 | 41.51 |  | 235 | 49 | 4
490.51
61 | СЦП2-1-22 | Погрузочные работы при автомобильных перевозках: Мусор строительный | 1 т груза | 0.7 | 3.04 |  |  | 2 | 2
3.04
62 | СЦП3-3-25-1 | Перевозка массовых навалочных грузов, перевозимых автомобилями-самосвалами, расстояние перевозки 25 км: класс груза 1, среднее | 1 т груза | 0.7 | 27.33 | 27.33 |  | 19 |  | 19
Итого прямые затраты по смете в ценах 2001г. | [7 empty] | 82935 | 7686 | 5896
13
Итого прямые затраты по смете с учетом коэффициентов к итогам | [7 empty] | 454509 | 138605 | 45498
234
В том числе, справочно:
Изменение стоимости на 2-й кв.2011г согласно письма №67-939/11-01-06 от 03.03.2011г ОЗП=13,358; ЭМ=5,716; ЗПМ=13,358; МАТ=3,899 (Поз. 2-3, 50.1, 14-23, 25-31, 33-37, 39, 42-50, 50.2, 24, 32, 34.1, 38, 40-41, 51-54, 56-62) | [7 empty] | 323843 | 94984 | 27806
161
Производство работ в помещениях высотой до 1.8 м (МДС 13-1.99 п. 4.8, поз.2) ОЗП=1,35; ЭМ=1,35; ЗПМ=1,35; ТЗ=1,35; ТЗМ=1,35 (Поз. 2-3, 50.1, 14-23, 25-31, 33-37, 39, 42-50, 50.2, 24, 51-54, 56-62) | [7 empty] | 47731 | 35934 | 11796
61
Накладные расходы | [7 empty] | 123720
Сметная прибыль | [7 empty] | 73037
Итоги по смете:
Внутренние санитарно-технические работы: демонтаж и разборка (ремонтно-строительные) | [7 empty] | 42467
Сантехнические работы - внутренние (трубопроводы, водопровод, канализация, отопление, газоснабжение, вентиляция и кондиционирование воздуха) | [7 empty] | 477726
Наружные сети водопровода, канализации, теплоснабжения, газопровода | [7 empty] | 8322
Материалы | [7 empty] | 10340
Теплоизоляционные работы | [7 empty] | 101555
Работы по реконструкции зданий и сооружений (усиление и замена существующих конструкций, разборка и возведение отдельных конструктивных элементов) | [7 empty] | 10625
Погрузо-разгрузочные работы при автомобильных перевозках | [7 empty] | 84
Перевозка грузов автомобильным транспортом | [7 empty] | 147
Итого | [7 empty] | 651266
В том числе:
Материалы | [7 empty] | 270406
Машины и механизмы | [7 empty] | 45498
ФОТ | [7 empty] | 138839
Накладные расходы | [7 empty] | 123720
Сметная прибыль | [7 empty] | 73037
Производство работ в зимнее время 0,44% | [7 empty] | 2866
Итого | [7 empty] | 654132
Непредвиденные затраты 2% | [7 empty] | 13083
Итого с непредвиденными | [7 empty] | 667215
Индекс дифляции на 4-й кв.2011г. 3,112% | [7 empty] | 20764
Индекс дифляции на 3-й кв.2011г. 3,046% | [7 empty] | 20323
Итого с учетом доп. затрат в тек ценах | [7 empty] | 708302
НДС 18% | [7 empty] | 127494
ВСЕГО по смете | [7 empty] | 835796