## Дефектная ведомость
Утверждаю
Председатель ТСЖ "Котовского 84"
________________Е.И.Андреева
"_____"_________________2011г
ВЕДОМОСТЬ ОБЪЕМОВ РАБОТ
на ремонт внутридомовой инженерной системы водоснабжения
жилого дома по ул.Котовского,84 в г.Краснодар
№ пп | Наименование | Ед. изм. | Кол. | Примечание
1 | 2 | 3 | 4 | 5
Раздел 1.
1 | Разборка трубопроводов из водогазопроводных труб диаметром: до 63 мм | 100 м трубопровода | 0.39
2 | Разборка трубопроводов из водогазопроводных труб диаметром: до 32 мм | 100 м трубопровода | 0.27
3 | Прокладка трубопроводов водоснабжения из напорных полиэтиленовых труб низкого давления среднего типа наружным диаметром: 63 мм | 100 м трубопровода | 0.39
4 | Трубы полипропиленовые для горячей (холодной) воды (PN20), наружным диаметром 63мм 341/1,18/3,899*1,125 | м | 36.89
5 | Хомут 2" 27/1,18/3,899*1,125 | шт. | 40
6 | Кран шаровый из полипропилена для горячей (холодной) воды, диаметром 63 мм 1527/1,18/3,899*1,125 | шт. | 4
7 | Угольник из полипропилена 90 гр. для горячей (холодной) воды, диаметром 63 мм 148/1,18/3,899*1,125 | шт. | 6
8 | Муфта из полипропилена для горячей (холодной) воды, диаметром 63 мм 111/1,18/3,899*1,125 | шт. | 8
9 | Муфта переходная из полипропилена для горячей (холодной) воды, диаметром 63/2" НР 1012/1,18/3,899*1,125 | шт. | 4
10 | Муфта переходная из полипропилена для горячей (холодной) воды, диаметром 63/2" ВР 1082/1,18/3,899*1,125 | шт. | 9
11 | Тройник из полипропилена для горячей (холодной) воды, диаметром 63 мм 194/1,18/3,899*1,125 | шт. | 2
12 | Тройник из полипропилена для горячей (холодной) воды, диаметром 63/32 мм 223/1,18/3,899*1,125 | шт. | 6
13 | Кран шаровый ITAP 2" 1012/1,18/3,899*1,125 | шт. | 4
14 | Прокладка трубопроводов водоснабжения из напорных полиэтиленовых труб низкого давления среднего типа наружным диаметром: 32 мм | 100 м трубопровода | 0.27
15 | Трубы полипропиленовые для горячей (холодной) воды (PN20), наружным диаметром 32 мм 98/1,18/3,899*1,125 | м | 25.33
16 | Муфта из полипропилена для горячей (холодной) воды, диаметром 32 мм 15/1,18/3,899*1,125 | шт. | 8
17 | Угольник из полипропилена 90 гр. для горячей (холодной) воды, диаметром 32 мм 19/1,18/3,899*1,125 | шт. | 24
18 | Тройник из полипропилена для горячей (холодной) воды, диаметром 32/20мм 31/1,18/3,899*1,125 | шт. | 6
19 | Муфта переходная из полипропилена для горячей (холодной) воды, диаметром 32/1" НР 245/1,18/3,899*1,125 | шт. | 6
20 | Муфта переходная из полипропилена для горячей (холодной) воды, диаметром 32/1"ВР 193/1,18/3,899*1,125 | шт. | 12
21 | Хомут 1" 21/1,18/3,899*1,125 | шт. | 36
22 | Прокладка трубопроводов водоснабжения из напорных полиэтиленовых труб низкого давления среднего типа наружным диаметром: 20 мм | 100 м трубопровода | 0.01
23 | Трубы полипропиленовые для горячей (холодной) воды (PN20), наружным диаметром 20 мм 38/1,18/3,899*1,125 | м | 0.899
24 | Муфта переходная 20х1/2" НР 81/1,18/3,899*1,125 | шт. | 8
25 | Установка вентилей и клапанов обратных муфтовых диаметром: до 20 мм | 1 шт. | 8
26 | Кран шаровый ITAP 1/2" 142/1,18/3,899*1,125 | шт. | 8
28 | Кран шаровый ITAP 3/4" c н/г 291/1,18/3,899*1,125 | шт. | 6
29 | Установка счетчиков (водомеров) диаметром: до 50 мм | 1 счетчик (водомер) | 1
30 | Установка фильтров диаметром: 50 мм | 10 фильтров | 0.1
31 | Врезка в действующие внутренние сети трубопроводов отопления и водоснабжения диаметром: 50 мм | 1 врезка | 1
32 | Установка манометров: с трехходовым краном | 1 компл. | 1
Раздел 2. Замена стояков
38 | Прокладка трубопроводов водоснабжения из напорных полиэтиленовых труб низкого давления среднего типа наружным диаметром: 32 мм | 100 м трубопровода | 1.04
39 | Трубы полипропиленовые для горячей (холодной) воды (PN20), наружным диаметром 32 мм 98/1,18/3,899*1,125 | м | 97.55
40 | Муфта из полипропилена для горячей (холодной) воды, диаметром 32 мм 15/1,18/3,899*1,125 | шт. | 20
42 | Тройник из полипропилена для горячей (холодной) воды, диаметром 32/20мм 31/1,18/3,899*1,125 | шт. | 32
43 | Хомут 1" 21/1,18/3,899*1,125 | шт. | 72
44 | Прокладка трубопроводов водоснабжения из напорных полиэтиленовых труб низкого давления среднего типа наружным диаметром: 20 мм | 100 м трубопровода | 0.32
45 | Трубы полипропиленовые для горячей (холодной) воды (PN20), наружным диаметром 20 мм 38/1,18/3,899*1,125 | м | 28.77
46 | Муфта переходная 20х1/2" НР 81/1,18/3,899*1,125 | шт. | 32
41 | Муфта переходная 20х1/2" ВР 67/1,18/3,899*1,125 | шт. | 64
48 | Врезка в действующие внутренние сети трубопроводов отопления и водоснабжения диаметром: 15 мм | 1 врезка | 32
33 | Кран шаровый ITAP 1/2" 142/1,18/3,899*1,125 | шт. | 32
47 | Шпильки оцинкованные стяжные диаметром: 10 мм длиной 200 мм | т | 0.05885
34 | Пробивка в кирпичных стенах отверстий круглых диаметром: до 50 мм при толщине стен до 51 см | 100 шт. | 0.32
35 | Заделка отверстий, гнезд и борозд: в стенах и перегородках железобетонных площадью до 0,1 м2 | 1 м3 заделки | 0.254
36 | Погрузочные работы при автомобильных перевозках: Мусор строительный | 1 т груза | 0.566
37 | Перевозка массовых навалочных грузов, перевозимых автомобилями-самосвалами, расстояние перевозки 25 км: класс груза 1, среднее | 1 т груза | 0.566