## Локальная смета
УТВЕРЖДАЮ:
Председатель ТСЖ "170"
__________________Т.Г. Тыртычная
"____" _______________ 2011 г.
Капитальный ремонт жилого дома по ул. им. Атарбекова, 35 в г. Краснодаре
(наименование стройки)
ЛОКАЛЬНЫЙ СМЕТНЫЙ РАСЧЕТ №
(локальная смета)
| на | ремонт инженерной внутридомовой системы водоснабжения
Основание: ведомость объемов работ
|  | Сметная стоимость строительных работ _______________________________________________________________________________________________ |  | ___________________________992 120,40 |  | руб.
|  | Средства на оплату труда _______________________________________________________________________________________________ |  | ___________________________125153,78 |  | руб.
|  | Сметная трудоемкость _______________________________________________________________________________________________ |  | _______________________________________________________________________________________________1167,85 |  | чел.час
Составлен(а) в текущих (прогнозных) ценах по состоянию на 3 кв 2011 г.
№ пп | Обоснование | Наименование работ и затрат | Ед. изм. | Кол. | Стоимость единицы, руб. |  |  | Обоснование, индекс | Общая стоимость, руб.
[5 empty] | Всего | Экспл. маш. | Мат-ы |  | Всего | в т.ч. оплата труда | Экспл. маш. | Мат-ы
[5 empty] | оплата труда | в т.ч. оплата труда |  |  |  |  | в т.ч. оплата труда
1 | 2 | 3 | 4 | 5 | 6 | 7 | 8 | 9 | 10 | 11 | 12 | 13
Раздел 1. ГВС (подвал)
1 | ТЕРр66-24-2 | Разборка тепловой изоляции: из ваты минеральной | 100 м2 наружной площади разобранной изоляции | 2.6 | 127.4 |  |  |  | 331.24 | 331.24
|  | НР (2787,56 руб.): 63%=74%*0,85 от ФОТ СП (1769,88 руб.): 40%=50%*0,8 от ФОТ |  |  | 127.4
2 | ТЕРр65-1-3 | Разборка трубопроводов из водогазопроводных труб диаметром: до 100 мм | 100 м трубопровода | 1.6 | 606.98 | 18.48 | 79.05 |  | 971.17 | 815.12 | 29.57 | 126.48
|  | НР (6890,81 руб.): 63%=74%*0,85 от ФОТ СП (4375,12 руб.): 40%=50%*0,8 от ФОТ |  |  | 509.45 | 2.31 |  |  |  |  | 3.7
3 | ТЕРр65-1-2 | Разборка трубопроводов из водогазопроводных труб диаметром: до 63 мм | 100 м трубопровода | 1.3 | 480.58 | 13.83 | 69.08 |  | 624.75 | 516.97 | 17.98 | 89.8
|  | НР (4367,08 руб.): 63%=74%*0,85 от ФОТ СП (2772,75 руб.): 40%=50%*0,8 от ФОТ |  |  | 397.67 | 1.51 |  |  |  |  | 1.96
4 | ТЕРр65-1-1 | Разборка трубопроводов из водогазопроводных труб диаметром: до 32 мм | 100 м трубопровода | 1.1 | 279.31 | 8.07 | 40.06 |  | 307.24 | 254.3 | 8.88 | 44.07
|  | НР (2148,32 руб.): 63%=74%*0,85 от ФОТ СП (1364,01 руб.): 40%=50%*0,8 от ФОТ |  |  | 231.18 | 0.89 |  |  |  |  | 0.98
5 | ТЕР16-04-002-03 прим | Прокладка трубопроводов водоснабжения из напорных полиэтиленовых труб низкого давления среднего типа наружным диаметром: 32 мм | 100 м трубопровода | 1.1 | 1791.09 | 601.38 | 74.76 |  | 1970.2 | 1226.46 | 661.52 | 82.24
|  | 1 525,39 = 2 135,28 - 9,38 x 65,02 КОЭФ. К ПОЗИЦИИ: МДС 81-35.2004 гл. 4 п.4.7 При ремонте и реконструкции зданий и сооружений работы, аналогичные технологическим процессам в новом строительстве ОЗП=1,15; ЭМ=1,25; ЗПМ=1,25; ТЗ=1,15; ТЗМ=1,25 НР (16936,54 руб.): 98%=128%*0.9 * 0,85 от ФОТ СП (9678,02 руб.): 56%=83%*0.85 * 0,8 от ФОТ |  |  | 1114.96 | 61.19 |  |  |  |  | 67.31
6 | Прайс ООО "Металлпласт" | ППР труба штаби PN 20 32/4,5 Цена: 183 руб. | м | 103.2 | 42.16 |  | 42.16 |  | 4350.91 |  |  | 4350.91
КОЭФ. К ПОЗИЦИИ: Ц О МАТ=МАТ/1,18/3,899*1,06-МАТ
7 | ТСЦ-301-0040 | Хомуты для крепления: труб | шт. | 105 | 8.89 |  | 8.89 |  | 933.45 |  |  | 933.45
8 | Прайс ООО "Металлпласт" | Колено 90° 32 Цена:19 руб. | шт. | 100 | 4.38 |  | 4.38 |  | 438 |  |  | 438
КОЭФ. К ПОЗИЦИИ: Ц О МАТ=МАТ/1,18/3,899*1,06-МАТ
9 | Прайс ООО "Металлпласт" | Переход внутренний с металлической резьбой 32*1 Цена: 193 руб. | шт. | 32 | 44.47 |  | 44.47 |  | 1423.04 |  |  | 1423.04
КОЭФ. К ПОЗИЦИИ: Ц О МАТ=МАТ/1,18/3,899*1,06-МАТ
10 | Прайс ООО "Металлпласт" | Переход наружний с металлической резьбой 32*1 Цена: 193 руб. | шт. | 32 | 44.47 |  | 44.47 |  | 1423.04 |  |  | 1423.04
КОЭФ. К ПОЗИЦИИ: Ц О МАТ=МАТ/1,18/3,899*1,06-МАТ
11 | Прайс ООО "Металлпласт" | Тройник переходной 32/20/32 Цена: 31 руб. | шт. | 32 | 7.14 |  | 7.14 |  | 228.48 |  |  | 228.48
КОЭФ. К ПОЗИЦИИ: Ц О МАТ=МАТ/1,18/3,899*1,06-МАТ
12 | Прайс ООО "Металлпласт" | Переход наружный с металлической резьбой 20*1/2 Цена:81руб. | шт. | 32 | 18.66 |  | 18.66 |  | 597.12 |  |  | 597.12
КОЭФ. К ПОЗИЦИИ: Ц О МАТ=МАТ/1,18/3,899*1,06-МАТ
13 | Прайс ООО "Металлпласт" | Кран шаровой Valtec 1 ВН*ВН Цена: 342 руб. | шт. | 32 | 78.79 |  | 78.79 |  | 2521.28 |  |  | 2521.28
КОЭФ. К ПОЗИЦИИ: Ц О МАТ=МАТ/1,18/3,899*1,06-МАТ
14 | Прайс ООО "Металлпласт" | Кран шаровой Valtec 1/2 ВН*ВН Цена: 129 руб. | шт. | 32 | 29.72 |  | 29.72 |  | 951.04 |  |  | 951.04
КОЭФ. К ПОЗИЦИИ: Ц О МАТ=МАТ/1,18/3,899*1,06-МАТ
15 | Прайс ООО "Металлпласт" | Резьбовое соединение в/р 32х1" Цена: 369 руб | шт. | 32 | 85.02 |  | 85.02 |  | 2720.64 |  |  | 2720.64
КОЭФ. К ПОЗИЦИИ: Ц О МАТ=МАТ/1,18/3,899*1,06-МАТ
16 | ТЕР16-04-002-07 прим | Прокладка трубопроводов водоснабжения из напорных полиэтиленовых труб низкого давления среднего типа наружным диаметром: 75 мм | 100 м трубопровода | 1.3 | 3704.4 | 2110.04 | 169.39 |  | 4815.72 | 1852.47 | 2743.05 | 220.21
|  | 3 096,53 = 5 458,97 - 9,74 x 242,55 КОЭФ. К ПОЗИЦИИ: МДС 81-35.2004 гл. 4 п.4.7 При ремонте и реконструкции зданий и сооружений работы, аналогичные технологическим процессам в новом строительстве ОЗП=1,15; ЭМ=1,25; ЗПМ=1,25; ТЗ=1,15; ТЗМ=1,25 НР (27993,97 руб.): 98%=128%*0.9 * 0,85 от ФОТ СП (15996,56 руб.): 56%=83%*0.85 * 0,8 от ФОТ |  |  | 1424.98 | 219.98 |  |  |  |  | 285.97
17 | Прайс ООО "Металлпласт" | ППР труба штаби PN 20 75/10,3 Цена: 1016 руб. | м | 126.6 | 234.08 |  | 234.08 |  | 29634.53 |  |  | 29634.53
КОЭФ. К ПОЗИЦИИ: Ц О МАТ=МАТ/1,18/3,899*1,06-МАТ
18 | ТСЦ-301-0040 | Хомуты для крепления: труб | шт. | 70 | 8.89 |  | 8.89 |  | 622.3 |  |  | 622.3
19 | Прайс ООО "Металлпласт" | Тройник 75 Цена:366 руб. | шт. | 16 | 84.32 |  | 84.32 |  | 1349.12 |  |  | 1349.12
КОЭФ. К ПОЗИЦИИ: Ц О МАТ=МАТ/1,18/3,899*1,06-МАТ
20 | Прайс ООО "Металлпласт" | Колено 90° 75 Цена:295 руб. | шт. | 20 | 67.97 |  | 67.97 |  | 1359.4 |  |  | 1359.4
КОЭФ. К ПОЗИЦИИ: Ц О МАТ=МАТ/1,18/3,899*1,06-МАТ
21 | ТЕР16-04-002-08 прим | Прокладка трубопроводов водоснабжения из напорных полиэтиленовых труб низкого давления среднего типа наружным диаметром: 90 мм | 100 м трубопровода | 1.6 | 3296.6 | 1813.23 | 211.07 |  | 5274.56 | 2035.68 | 2901.17 | 337.71
|  | 2 768,00 = 6 128,01 - 9,74 x 344,97 КОЭФ. К ПОЗИЦИИ: МДС 81-35.2004 гл. 4 п.4.7 При ремонте и реконструкции зданий и сооружений работы, аналогичные технологическим процессам в новом строительстве ОЗП=1,15; ЭМ=1,25; ЗПМ=1,25; ТЗ=1,15; ТЗМ=1,25 НР (30569,34 руб.): 98%=128%*0.9 * 0,85 от ФОТ СП (17468,19 руб.): 56%=83%*0.85 * 0,8 от ФОТ |  |  | 1272.3 | 187.18 |  |  |  |  | 299.49
22 | Прайс ООО "Металлпласт" | ППР труба штаби PN 20 90/12,3 Цена: 1412 руб. | м | 155.8 | 325.32 |  | 325.32 |  | 50684.86 |  |  | 50684.86
КОЭФ. К ПОЗИЦИИ: Ц О МАТ=МАТ/1,18/3,899*1,06-МАТ
23 | Прайс ООО "Металлпласт" | Хомут металлический 3 (90) Цена: 57 руб. | шт. | 70 | 13.13 |  | 13.13 |  | 919.1 |  |  | 919.1
КОЭФ. К ПОЗИЦИИ: Ц О МАТ=МАТ/1,18/3,899*1,06-МАТ
24 | Прайс ООО "Металлпласт" | Колено 90° 90 Цена:565 руб. | шт. | 26 | 130.17 |  | 130.17 |  | 3384.42 |  |  | 3384.42
КОЭФ. К ПОЗИЦИИ: Ц О МАТ=МАТ/1,18/3,899*1,06-МАТ
25 | Прайс ООО "Металлпласт" | Тройник 90 Цена:653 руб. | шт. | 18 | 150.45 |  | 150.45 |  | 2708.1 |  |  | 2708.1
КОЭФ. К ПОЗИЦИИ: Ц О МАТ=МАТ/1,18/3,899*1,06-МАТ
26 | Прайс ООО "Металлпласт" | Переход внутренний/наружный 90/75 Цена: 194 руб. | шт. | 4 | 44.7 |  | 44.7 |  | 178.8 |  |  | 178.8
КОЭФ. К ПОЗИЦИИ: Ц О МАТ=МАТ/1,18/3,899*1,06-МАТ
27 | Прайс ООО "Металлпласт" | Переход внутренний/наружный 90/63 Цена: 177 руб. | шт. | 16 | 40.78 |  | 40.78 |  | 652.48 |  |  | 652.48
КОЭФ. К ПОЗИЦИИ: Ц О МАТ=МАТ/1,18/3,899*1,06-МАТ
28 | Прайс ООО "Металлпласт" | Переход внутренний/наружный 63/32 Цена: 50 руб. | шт. | 16 | 11.52 |  | 11.52 |  | 184.32 |  |  | 184.32
КОЭФ. К ПОЗИЦИИ: Ц О МАТ=МАТ/1,18/3,899*1,06-МАТ
29 | Прайс ООО "Металлпласт" | Переход внутренний/наружный 75/40 Цена: 206 руб. | шт. | 16 | 47.46 |  | 47.46 |  | 759.36 |  |  | 759.36
КОЭФ. К ПОЗИЦИИ: Ц О МАТ=МАТ/1,18/3,899*1,06-МАТ
30 | Прайс ООО "Металлпласт" | Переход внутренний/наружный 40/32 Цена: 29 руб. | шт. | 16 | 6.68 |  | 6.68 |  | 106.88 |  |  | 106.88
КОЭФ. К ПОЗИЦИИ: Ц О МАТ=МАТ/1,18/3,899*1,06-МАТ
31 | ТСЦ-101-1387 | Шпильки оцинкованные стяжные диаметром: 10 мм длиной 700-1050 мм | т | 0.1234 | 10330.53 |  | 10330.53 |  | 1274.79 |  |  | 1274.79
32 | ТЕР16-07-003-07 Примен | Врезка в действующие внутренние сети трубопроводов отопления и водоснабжения диаметром: 80 мм | 1 врезка | 2 | 178.11 | 12.64 | 99.24 |  | 356.22 | 132.46 | 25.28 | 198.48
|  | 166,94 = 556,78 - 1 x 389,84 КОЭФ. К ПОЗИЦИИ: МДС81-35.2004 гл.4.п.4.7. При ремонте и реконструкции зданий и сооружений работы, аналогичные технологическим процессам в новом строительстве ОЗП=1,15; ЭМ=1,25; ЗПМ=1,25; ТЗ=1,15; ТЗМ=1,25 НР (1740,82 руб.): 98%=128%*0.9 * 0,85 от ФОТ СП (994,76 руб.): 56%=83%*0.85 * 0,8 от ФОТ |  |  | 66.23 | 0.26 |  |  |  |  | 0.52
33 | Прайс ООО "Металлпласт" | Задвижки поворотные 80 BF G чуг Цена: 2049 руб. | шт. | 2 | 472.08 |  | 472.08 |  | 944.16 |  |  | 944.16
КОЭФ. К ПОЗИЦИИ: Ц О МАТ=МАТ/1,18/3,899*1,06-МАТ
34 | ТЕР26-01-017-01 прим | Изоляция трубопроводов изделиями из вспененного каучука ("Армофлекс"), вспененного полиэтилена ("Термофлекс"): трубками | 10 м трубопровода | 39 | 122.45 | 31.43 | 58.8 |  | 4775.55 | 1256.58 | 1225.77 | 2293.2
|  | 111,96 = 1 494,63 - 1,438 x 67,91 - 11 x 116,72 - 0,033 x 33,39 КОЭФ. К ПОЗИЦИИ: МДС 81-35.2004 гл. 4 п.4.7 При ремонте и реконструкции зданий и сооружений работы, аналогичные технологическим процессам в новом строительстве ОЗП=1,15; ЭМ=1,25; ЗПМ=1,25; ТЗ=1,15 НР (12924,76 руб.): 77%=100%*0.9 * 0,85 от ФОТ СП (8056,99 руб.): 48%=70%*0.85 * 0,8 от ФОТ |  |  | 32.22
35 | ТСЦ-104-0264 | Трубки из вспененного полиэтилена, внутренний диаметр: 35 мм, толщина 6 мм | м | 110 | 3.35 |  | 3.35 |  | 368.5 |  |  | 368.5
36 | ТСЦ-104-0282 | Трубки из вспененного полиэтилена, внутренний диаметр: 76 мм, толщина 13 мм | м | 143 | 14.77 |  | 14.77 |  | 2112.11 |  |  | 2112.11
37 | ТСЦ-104-0284 | Трубки из вспененного полиэтилена, внутренний диаметр: 110 мм, толщина 13 мм | м | 176 | 26.29 |  | 26.29 |  | 4627.04 |  |  | 4627.04
38 | ТЕР26-01-054-01 прим | Обертывание поверхности изоляции рулонными материалами насухо с проклейкой швов | 100 м2 поверхности покрытия изоляции | 1.13 | 812.92 | 61.83 | 496.23 |  | 918.6 | 287.99 | 69.87 | 560.74
|  | 767,31 = 2 492,72 - 1,26 x 3,18 - 0,0126 x 1 778,75 - 0,115 x 14 660,69 - 0,00126 x 10 324,73 КОЭФ. К ПОЗИЦИИ: МДС 81-35.2004 гл. 4 п.4.7 При ремонте и реконструкции зданий и сооружений работы, аналогичные технологическим процессам в новом строительстве ОЗП=1,15; ЭМ=1,25; ЗПМ=1,25; ТЗ=1,15 НР (2962,17 руб.): 77%=100%*0.9 * 0,85 от ФОТ СП (1846,55 руб.): 48%=70%*0.85 * 0,8 от ФОТ |  |  | 254.86
39 | ТСЦ-101-4135 | Пленка пароизоляционная ЮТАФОЛ (3-х слойная полиэтиленовая с арми-рованным слоем из полиэтиленовых полос) | м2 | 130 | 8.6 |  | 8.6 |  | 1118 |  |  | 1118
Раздел 2. Вывоз мусора
40 | СЦП2-1-22 | Погрузочные работы при автомобильных перевозках: Мусор строительный | 1 т груза | 1.359 | 3.04 | 3.04 |  |  | 4.13 |  | 4.13
НР 85%=100%*0,85 от ФОТ СП 48%=60%*0,8 от ФОТ
41 | СЦП3-3-25-1 | Перевозка массовых навалочных грузов, перевозимых автомобилями-самосвалами, расстояние перевозки 25 км: класс груза 1, среднее | 1 т груза | 1.359 | 27.33 | 27.33 |  |  | 37.14 |  | 37.14
НР 0%=0%*0,85 от ФОТ СП 0%=0%*0,8 от ФОТ
Итого прямые затраты по смете в ценах 2001г. | [8 empty] | 138961.79 | 8709.27 | 7724.36 | 122528.2
659.93
Итого прямые затраты по смете с учетом индексов, в текущих ценах (Индексы изменения сметной стоимости СМР на 2 кв. 2011 г. (Прил №2 к письму ДС КК от 17.05.2011 г №67-2447/11-01-06) ОЗП=13,358; ЭМ=5,716; ЗПМ=13,358; МАТ=3,899) | [8 empty] | 638228.29 | 116338.43 | 44152.44 | 477737.45
8815.35
Накладные расходы | [8 empty] | 109321.36
Сметная прибыль | [8 empty] | 64322.83
Итоги по смете:
Наружные инженерные сети: разборка, очистка (ремонтно-строительные):
Итого Поз. 1 | [8 empty] | 331.24 | 331.24
Всего с учетом "Индексы изменения сметной стоимости СМР на 2 кв. 2011 г. (Прил №2 к письму ДС КК от 17.05.2011 г №67-2447/11-01-06) ОЗП=13,358; ЭМ=5,716; ЗПМ=13,358; МАТ=3,899" | [8 empty] | 4424.7 | 4424.7
Накладные расходы 63% = 74%*0,85 ФОТ (от 4 424,70) | [8 empty] | 2787.56
Сметная прибыль 40% = 50%*0,8 ФОТ (от 4 424,70) | [8 empty] | 1769.88
Итого c накладными и см. прибылью | [8 empty] | 8982.14
Внутренние санитарно-технические работы: демонтаж и разборка (ремонтно-строительные):
Итого Поз. 2-4 | [8 empty] | 1903.16 | 1586.39 | 56.43 | 260.35
6.64
Всего с учетом "Индексы изменения сметной стоимости СМР на 2 кв. 2011 г. (Прил №2 к письму ДС КК от 17.05.2011 г №67-2447/11-01-06) ОЗП=13,358; ЭМ=5,716; ЗПМ=13,358; МАТ=3,899" | [8 empty] | 22528.65 | 21191 | 322.55 | 1015.1
88.7
Накладные расходы 63% = 74%*0,85 ФОТ (от 21 279,70) | [8 empty] | 13406.21
Сметная прибыль 40% = 50%*0,8 ФОТ (от 21 279,70) | [8 empty] | 8511.88
Итого c накладными и см. прибылью | [8 empty] | 44446.74
Сантехнические работы - внутренние (трубопроводы, водопровод, канализация, отопление, газоснабжение, вентиляция и кондиционирование воздуха):
Итого Поз. 5, 16, 21, 32 | [8 empty] | 12416.7 | 5247.07 | 6331.02 | 838.64
653.29
Всего с учетом "Индексы изменения сметной стоимости СМР на 2 кв. 2011 г. (Прил №2 к письму ДС КК от 17.05.2011 г №67-2447/11-01-06) ОЗП=13,358; ЭМ=5,716; ЗПМ=13,358; МАТ=3,899" | [8 empty] | 109548.3 | 70090.36 | 36188.11 | 3269.86
8726.65
Накладные расходы 98% = 128%*0.9 * 0,85 ФОТ (от 78 817,01) | [8 empty] | 77240.67
Сметная прибыль 56% = 83%*0.85 * 0,8 ФОТ (от 78 817,01) | [8 empty] | 44137.53
Итого c накладными и см. прибылью | [8 empty] | 230926.5
Материалы:
Итого Поз. 6-15, 17-20, 22-31, 33, 39 | [8 empty] | 111467.62 |  |  | 111467.62
Всего с учетом "Индексы изменения сметной стоимости СМР на 2 кв. 2011 г. (Прил №2 к письму ДС КК от 17.05.2011 г №67-2447/11-01-06) ОЗП=13,358; ЭМ=5,716; ЗПМ=13,358; МАТ=3,899" | [8 empty] | 434612.25 |  |  | 434612.25
Теплоизоляционные работы:
Итого Поз. 34-38 | [8 empty] | 12801.8 | 1544.57 | 1295.64 | 9961.59
Всего с учетом "Индексы изменения сметной стоимости СМР на 2 кв. 2011 г. (Прил №2 к письму ДС КК от 17.05.2011 г №67-2447/11-01-06) ОЗП=13,358; ЭМ=5,716; ЗПМ=13,358; МАТ=3,899" | [8 empty] | 66878.49 | 20632.37 | 7405.88 | 38840.24
Накладные расходы 77% = 100%*0.9 * 0,85 ФОТ (от 20 632,37) | [8 empty] | 15886.92
Сметная прибыль 48% = 70%*0.85 * 0,8 ФОТ (от 20 632,37) | [8 empty] | 9903.54
Итого c накладными и см. прибылью | [8 empty] | 92668.95
Погрузо-разгрузочные работы при автоперевозках:
Итого Поз. 40 | [8 empty] | 4.13 |  | 4.13
Всего с учетом "Индексы изменения сметной стоимости СМР на 2 кв. 2011 г. (Прил №2 к письму ДС КК от 17.05.2011 г №67-2447/11-01-06) ОЗП=13,358; ЭМ=5,716; ЗПМ=13,358; МАТ=3,899" | [8 empty] | 23.61 |  | 23.61
Накладные расходы 85% = 100%*0,85 ФОТ (от 0,00)
Сметная прибыль 48% = 60%*0,8 ФОТ (от 0,00)
Итого c накладными и см. прибылью | [8 empty] | 23.61
Перевозка грузов автотранспортом:
Итого Поз. 41 | [8 empty] | 37.14 |  | 37.14
Всего с учетом "Индексы изменения сметной стоимости СМР на 2 кв. 2011 г. (Прил №2 к письму ДС КК от 17.05.2011 г №67-2447/11-01-06) ОЗП=13,358; ЭМ=5,716; ЗПМ=13,358; МАТ=3,899" | [8 empty] | 212.29 |  | 212.29
Итого | [8 empty] | 811872.48
В том числе:
Материалы | [8 empty] | 477737.45
Машины и механизмы | [8 empty] | 44152.44
ФОТ | [8 empty] | 125153.78
Накладные расходы | [8 empty] | 109321.36
Сметная прибыль | [8 empty] | 64322.83
Непредвиденные затраты 2% | [8 empty] | 16237.44
Итого с непредвиденными | [8 empty] | 828109.92
Дефлятор 2 квартал 2011г./3 квартал 2011г. 1,53% | [8 empty] | 12670.08
Итого с учетом доп. затрат в тек ценах | [8 empty] | 840780
НДС 18% | [8 empty] | 151340.4
ВСЕГО по смете | [8 empty] | 992120.4
__________________________________________________________
__________________________________________________________
__________________________________________________________
__________________________________________________________