## Дефектная ведомость
Утверждаю
Генеральный директор
ООО "ГУК-Краснодар"
________________Л.А.Головченко
"_____"_________________2011г
ВЕДОМОСТЬ ОБЪЕМОВ РАБОТ
на ремонт кровли
жилого дома по ул.Коллективная,43 в г.Краснодар
№ пп | Наименование | Ед. изм. | Кол. | Примечание
1 | 2 | 3 | 4 | 5
Раздел 1. Кровля
1 | Разборка мелких покрытий и обделок из листовой стали: поясков, сандриков, желобов, отливов, свесов и т.п. | 100 м труб и покрытий | 1.7
2 | Разборка парапетных решеток | 100 м парапетных решеток | 3.372
3 | Разборка покрытий кровель: из рулонных материалов | 100 м2 покрытия | 23.33
6 | Устройство выравнивающих стяжек: цементно-песчаных толщиной 15 мм | 100 м2 стяжки | 21.647
7 | Устройство выравнивающих стяжек: на каждый 1 мм изменения толщины добавлять или исключать к расценке 12-01-017-01 | 100 м2 стяжки | 123.235
8 | Огрунтовка оснований из бетона или раствора под водоизоляционный кровельный ковер: битумной грунтовкой с ее приготовлением | 100 м2 кровли | 21.647
8.1 | Праймер битумный производства «Техно-Николь» | т | 1.7972
9 | Смена: водосточных воронок | 100 приборов | 0.12
10 | Устройство кровель плоских из наплавляемых материалов: в два слоя | 100 м2 кровли | 21.647
11 | Защита ендов: дополнительным одним слоем рулонных наплавляемых материалов | 100 м ендовы | 1.2
12 | Устройство примыканий рулонных и мастичных кровель к стенам и парапетам высотой: до 600 мм без фартуков | 100 м примыканий | 9.655
13 | Материалы рулонные кровельные для: нижних слоев, изопласт ЭПП-4 | м2 | 2433
14 | Устройство мелких покрытий (брандмауэры, парапеты, свесы и т.п.) из листовой оцинкованной стали | 100 м2 покрытия | 3.372
15 | Смена обделок из листовой стали, примыканий: к каменным стенам | 100 м | 3.15
15.1 | Установка стальной гильзы и фартука при обделке мест примыкания мягкой кровли | 1 место | 6
16 | Ограждение кровель перилами | 100 м ограждения | 3.372
17 | Погрузочные работы при автомобильных перевозках: Мусор строительный | 1 т груза | 24.97
18 | Перевозка массовых навалочных грузов, перевозимых автомобилями-самосвалами, расстояние перевозки 10 км: класс груза 1, среднее | 1 т груза | 24.97
Раздел 2. Ливневая канализация
19 | Разборка трубопроводов из чугунных канализационных труб диаметром: 100 мм | 100 м трубопровода с фасонными частями | 3.86
20 | Прокладка трубопроводов канализации из полиэтиленовых труб высокой плотности диаметром: 100 мм | 100 м трубопровода | 3.86
21 | Врезка в действующие внутренние сети трубопроводов канализации диаметром: 100 мм | 1 врезка | 11
22 | Труба 110/2 м РосТурПласт МАТ= 219/1,18/3,899*1,125 | шт | 167
23 | Труба 110/1 м РосТурПласт МАТ= 128/1,18/3,899*1,125 | шт | 17
24 | Труба 110/0,5 м РосТурПласт МАТ= 78/1,18/3,899*1,125 | шт | 61
25 | Тройник 110/110/45 РосТурПласт МАТ= 60/1,18/3,899*1,125 | шт | 11
26 | Отвод 110/45 РосТурПласт МАТ= 30/1,18/3,899*1,125 | шт | 47
27 | Ревизия 110 РосТурПласт МАТ= 60/1,18/3,899*1,125 | шт | 39
28 | Заглушка 110 РосТурПласт МАТ= 8/1,18/3,899*1,125 | шт | 2.12
29 | Хомут 110 ПолитЭк МАТ= 14/1,18/3,899*1,125 | шт | 137
30 | Разборка покрытий и оснований: асфальтобетонных с помощью молотков отбойных | 100 м3 конструкций | 0.009
31 | Разработка грунта вручную в траншеях глубиной до 2 м без креплений с откосами, группа грунтов: 2 | 100 м3 грунта | 0.45
32 | Засыпка вручную траншей, пазух котлованов и ям, группа грунтов: 2 | 100 м3 грунта | 0.445
33 | Устройство асфальтобетонных покрытий дорожек и тротуаров однослойных из литой мелкозернистой асфальтобетонной смеси толщиной 3 см | 100 м2 покрытия | 0.18
34 | На каждые 0,5 см изменения толщины покрытия добавлять к расценке 27-07-001-01 | 100 м2 покрытия | 0.72