## Локальная смета
УТВЕРЖДАЮ:
Генеральный директор
ООО "ГУК-Краснодар"
_______________Л.А.Головченко
"____" _______________2011 г.
Капитальный ремонт жилого дома по ул.Коллективная,43 г.Краснодар
(наименование стройки)
ЛОКАЛЬНЫЙ СМЕТНЫЙ РАСЧЕТ №
(локальная смета)
| на | ремонт кровли
Основание:
|  | Сметная стоимость строительных работ _______________________________________________________________________________________________ |  | ___________________________3389407 |  | руб.
|  | Средства на оплату труда _______________________________________________________________________________________________ |  | ___________________________344501 |  | руб.
|  | Сметная трудоемкость _______________________________________________________________________________________________ |  | _______________________________________________________________________________________________3602,24 |  | чел.час
Составлен(а) в текущих (прогнозных) ценах по состоянию на _______201_ г.
№ пп | Обоснование | Наименование работ и затрат | Ед. изм. | Кол. | Стоимость единицы, руб. |  | Обоснование, индекс | Общая стоимость, руб.
[5 empty] | Всего | Экспл. маш. |  | Всего | в т.ч. оплата труда | Экспл. маш.
[5 empty] | оплата труда | в т.ч. оплата труда |  |  |  | в т.ч. оплата труда
1 | 2 | 3 | 4 | 5 | 6 | 7 | 8 | 9 | 10 | 11
Раздел 1. Кровля
1 | ТЕРр58-3-1 | Разборка мелких покрытий и обделок из листовой стали: поясков, сандриков, желобов, отливов, свесов и т.п. | 100 м труб и покрытий | 1.7 | 57.18 | 0.21 |  | 97 | 97
56.97
2 | ТЕРр58-4-1 | Разборка парапетных решеток | 100 м парапетных решеток | 3.372 | 95.23 | 1.69 |  | 321 | 315 | 6
93.54
3 | ТЕР46-04-008-01 | Разборка покрытий кровель: из рулонных материалов | 100 м2 покрытия | 23.33 | 115.27 | 25.25 |  | 2689 | 2100 | 589
90.02
6 | ТЕР12-01-017-01 | Устройство выравнивающих стяжек: цементно-песчаных толщиной 15 мм | 100 м2 стяжки | 21.647 | 1824.32 | 297.13 |  | 39491 | 4696 | 6432
|  | КОЭФ. К ПОЗИЦИИ: При ремонте и реконструкции зданий и сооружений работы, аналогичные процессам в новом строительстве ОЗП=1,15; ЭМ=1,25 к расх.; ЗПМ=1,25; ТЗ=1,15; ТЗМ=1,25 |  |  | 216.92 | 20.98 |  |  |  | 454
7 | ТЕР12-01-017-02 | Устройство выравнивающих стяжек: на каждый 1 мм изменения толщины добавлять или исключать к расценке 12-01-017-01 | 100 м2 стяжки | 123.235 | 93.8 | 4.33 |  | 11559 | 982 | 534
|  | КОЭФ. К ПОЗИЦИИ: При ремонте и реконструкции зданий и сооружений работы, аналогичные процессам в новом строительстве ОЗП=1,15; ЭМ=1,25 к расх.; ЗПМ=1,25; ТЗ=1,15; ТЗМ=1,25 |  |  | 7.97 | 0.33 |  |  |  | 41
8 | ТЕР12-01-016-01 | Огрунтовка оснований из бетона или раствора под водоизоляционный кровельный ковер: битумной грунтовкой с ее приготовлением | 100 м2 кровли | 21.647 | 40.78 | 4.77 |  | 883 | 780 | 103
|  | КОЭФ. К ПОЗИЦИИ: При ремонте и реконструкции зданий и сооружений работы, аналогичные процессам в новом строительстве ОЗП=1,15; ЭМ=1,25 к расх.; ЗПМ=1,25; ТЗ=1,15; ТЗМ=1,25 |  |  | 36.01
8.1 | ТСЦ-113-2221 | Праймер битумный производства «Техно-Николь» | т | 1.7972 | 11151.34 |  |  | 20041
9 | ТЕРр65-6-23 | Смена: водосточных воронок | 100 приборов | 0.12 | 25653.42 | 75.17 |  | 3078 | 429 | 9
[5 empty] | 3577.39 | 4.9 |  |  |  | 1
10 | ТЕР12-01-002-09 | Устройство кровель плоских из наплавляемых материалов: в два слоя | 100 м2 кровли | 21.647 | 10720.69 | 52.81 |  | 232071 | 2699 | 1143
|  | КОЭФ. К ПОЗИЦИИ: При ремонте и реконструкции зданий и сооружений работы, аналогичные процессам в новом строительстве ОЗП=1,15; ЭМ=1,25 к расх.; ЗПМ=1,25; ТЗ=1,15; ТЗМ=1,25 |  |  | 124.68 | 2.59 |  |  |  | 56
11 | ТЕР12-01-005-04 | Защита ендов: дополнительным одним слоем рулонных наплавляемых материалов | 100 м ендовы | 1.2 | 7426.46 | 46.89 |  | 8912 | 92 | 56
|  | КОЭФ. К ПОЗИЦИИ: При ремонте и реконструкции зданий и сооружений работы, аналогичные процессам в новом строительстве ОЗП=1,15; ЭМ=1,25 к расх.; ЗПМ=1,25; ТЗ=1,15; ТЗМ=1,25 |  |  | 76.5 | 2.2 |  |  |  | 3
12 | ТЕР12-01-004-01 | Устройство примыканий рулонных и мастичных кровель к стенам и парапетам высотой: до 600 мм без фартуков | 100 м примыканий | 9.655 | 3030.21 | 173.13 |  | 29257 | 2136 | 1672
|  | КОЭФ. К ПОЗИЦИИ: При ремонте и реконструкции зданий и сооружений работы, аналогичные процессам в новом строительстве ОЗП=1,15; ЭМ=1,25 к расх.; ЗПМ=1,25; ТЗ=1,15; ТЗМ=1,25 |  |  | 221.21 | 3.11 |  |  |  | 30
13 | ТСЦ-101-1962 | Материалы рулонные кровельные для: нижних слоев, изопласт ЭПП-4 | м2 | 2433 | 41.62 |  |  | 101261
14 | ТЕР12-01-010-01 | Устройство мелких покрытий (брандмауэры, парапеты, свесы и т.п.) из листовой оцинкованной стали | 100 м2 покрытия | 3.372 | 7753.6 | 37.59 |  | 26145 | 2991 | 127
|  | КОЭФ. К ПОЗИЦИИ: При ремонте и реконструкции зданий и сооружений работы, аналогичные процессам в новом строительстве ОЗП=1,15; ЭМ=1,25 к расх.; ЗПМ=1,25; ТЗ=1,15; ТЗМ=1,25 |  |  | 886.89 | 2.59 |  |  |  | 9
15 | ТЕРр58-20-5 | Смена обделок из листовой стали, примыканий: к каменным стенам | 100 м | 3.15 | 1297.87 | 4.92 |  | 4088 | 1405 | 15
[5 empty] | 446.04 | 0.45 |  |  |  | 1
15.1 | ТЕРр58-23-1 | Установка стальной гильзы и фартука при обделке мест примыкания мягкой кровли | 1 место | 6 | 685.03 | 6.53 |  | 4110 | 362 | 39
60.4
16 | ТЕР12-01-012-01 | Ограждение кровель перилами | 100 м ограждения | 3.372 | 2964.38 | 74.2 |  | 9996 | 184 | 250
|  | КОЭФ. К ПОЗИЦИИ: При ремонте и реконструкции зданий и сооружений работы, аналогичные процессам в новом строительств ОЗП=1,15; ЭМ=1,25 к расх.; ЗПМ=1,25; ТЗ=1,15; ТЗМ=1,25 |  |  | 54.53 | 3.76 |  |  |  | 13
17 | СЦП2-1-22 | Погрузочные работы при автомобильных перевозках: Мусор строительный | 1 т груза | 24.97 | 3.04 |  |  | 76
18 | СЦП3-3-10-1 | Перевозка массовых навалочных грузов, перевозимых автомобилями-самосвалами, расстояние перевозки 10 км: класс груза 1, среднее | 1 т груза | 24.97 | 14.92 | 14.92 |  | 373 |  | 373
Раздел 2. Ливневая канализация
19 | ТЕРр65-2-2 | Разборка трубопроводов из чугунных канализационных труб диаметром: 100 мм | 100 м трубопровода с фасонными частями | 3.86 | 592.34 | 13.15 |  | 2286 | 2236 | 50
[5 empty] | 579.19 | 2.85 |  |  |  | 11
20 | ТЕР16-04-001-02 | Прокладка трубопроводов канализации из полиэтиленовых труб высокой плотности диаметром: 100 мм | 100 м трубопровода | 3.86 | 9158.42 | 35.48 |  | 35352 | 2177 | 137
|  | КОЭФ. К ПОЗИЦИИ: При ремонте и реконструкции зданий и сооружений работы, аналогичные процессам в новом строительств ОЗП=1,15; ЭМ=1,25 к расх.; ЗПМ=1,25; ТЗ=1,15; ТЗМ=1,25 |  |  | 563.89 | 0.78 |  |  |  | 3
21 | ТЕР16-07-004-02 | Врезка в действующие внутренние сети трубопроводов канализации диаметром: 100 мм | 1 врезка | 11 | 65.72 | 0.96 |  | 723 | 673 | 11
61.15
22 | Прайс- лист Металлпласт | Труба 110/2 м РосТурПласт МАТ= 219/1,18/3,899*1,125 | шт | 167 | 53.55 |  |  | 8943
23 | Прайс- лист Металлпласт | Труба 110/1 м РосТурПласт МАТ= 128/1,18/3,899*1,125 | шт | 17 | 31.29 |  |  | 532
24 | Прайс- лист Металлпласт | Труба 110/0,5 м РосТурПласт МАТ= 78/1,18/3,899*1,125 | шт | 61 | 19.07 |  |  | 1163
25 | Прайс- лист Металлпласт | Тройник 110/110/45 РосТурПласт МАТ= 60/1,18/3,899*1,125 | шт | 11 | 14.67 |  |  | 161
26 | Прайс- лист Металлпласт | Отвод 110/45 РосТурПласт МАТ= 30/1,18/3,899*1,125 | шт | 47 | 7.33 |  |  | 345
27 | Прайс- лист Металлпласт | Ревизия 110 РосТурПласт МАТ= 60/1,18/3,899*1,125 | шт | 39 | 14.67 |  |  | 572
28 | Прайс- лист Металлпласт | Заглушка 110 РосТурПласт МАТ= 8/1,18/3,899*1,125 | шт | 2.12 | 1.96 |  |  | 4
29 | Прайс- лист Металлпласт | Хомут 110 ПолитЭк МАТ= 14/1,18/3,899*1,125 | шт | 137 | 3.42 |  |  | 469
30 | ТЕРр68-12-4 | Разборка покрытий и оснований: асфальтобетонных с помощью молотков отбойных | 100 м3 конструкций | 0.009 | 4690.42 | 3067.28 |  | 42 | 15 | 27
[5 empty] | 1623.14 | 325.33 |  |  |  | 3
31 | ТЕР01-02-057-02 | Разработка грунта вручную в траншеях глубиной до 2 м без креплений с откосами, группа грунтов: 2 | 100 м3 грунта | 0.45 | 1108.65 |  |  | 499 | 499
|  | КОЭФ. К ПОЗИЦИИ: При ремонте и реконструкции зданий и сооружений работы, аналогичные процессам в новом строительств ОЗП=1,15; ЭМ=1,25 к расх.; ЗПМ=1,25; ТЗ=1,15; ТЗМ=1,25 |  |  | 1108.65
32 | ТЕР01-02-061-02 | Засыпка вручную траншей, пазух котлованов и ям, группа грунтов: 2 | 100 м3 грунта | 0.445 | 585.14 |  |  | 260 | 260
585.14
33 | ТЕР27-07-001-01 | Устройство асфальтобетонных покрытий дорожек и тротуаров однослойных из литой мелкозернистой асфальтобетонной смеси толщиной 3 см | 100 м2 покрытия | 0.18 | 5331.99 | 20.53 |  | 960 | 23 | 4
|  | КОЭФ. К ПОЗИЦИИ: При ремонте и реконструкции зданий и сооружений работы, аналогичные процессам в новом строительств ОЗП=1,15; ЭМ=1,25 к расх.; ЗПМ=1,25; ТЗ=1,15; ТЗМ=1,25 |  |  | 129.54 | 0.55
34 | ТЕР27-07-001-02 | На каждые 0,5 см изменения толщины покрытия добавлять к расценке 27-07-001-01 | 100 м2 покрытия | 0.72 | 864.07 | 1.73 |  | 622 | 14 | 1
|  | КОЭФ. К ПОЗИЦИИ: При ремонте и реконструкции зданий и сооружений работы, аналогичные процессам в новом строительств ОЗП=1,15; ЭМ=1,25 к расх.; ЗПМ=1,25; ТЗ=1,15; ТЗМ=1,25 |  |  | 19.87
Итого прямые затраты по смете в ценах 2001г. | [7 empty] | 547381 | 25165 | 11578
625
Итого прямые затраты по смете с учетом коэффициентов к итогам | [7 empty] | 2393089 | 336153 | 66180
8348
В том числе, справочно:
Изменение стоимости на 2-й кв.2011г согласно письма №67-2447/11-01-06 от 17.05.2011г ОЗП=13,358; ЭМ=5,716; ЗПМ=13,358; МАТ=3,899 (Поз. 1-2, 15-15.1, 3, 6-8, 10-12, 14, 16, 8.1, 13, 9, 18-34) | [7 empty] | 1845708 | 310989 | 54602
7724
Накладные расходы | [7 empty] | 279016
Сметная прибыль | [7 empty] | 143953
Итоги по смете:
Крыши, кровли (ремонтно-строительные) | [7 empty] | 90000
Работы по реконструкции зданий и сооружений (усиление и замена существующих конструкций, разборка и возведение отдельных конструктивных элементов) | [7 empty] | 73357
Кровли | [7 empty] | 2269980
Внутренние санитарно-технические работы: смена труб, санитарно-технических приборов и другие работы (ремонтно-строительные) | [7 empty] | 23861
Погрузо-разгрузочные работы при автомобильных перевозках | [7 empty] | 76
Перевозка грузов автомобильным транспортом | [7 empty] | 2132
Внутренние санитарно-технические работы: демонтаж и разборка (ремонтно-строительные) | [7 empty] | 61039
Сантехнические работы - внутренние (трубопроводы, водопровод, канализация, отопление, газоснабжение, вентиляция и кондиционирование воздуха) | [7 empty] | 268918
Благоустройство (ремонтно-строительные) | [7 empty] | 681
Земляные работы, выполняемые ручным способом | [7 empty] | 18733
Автомобильные дороги | [7 empty] | 7281
Итого | [7 empty] | 2816058
В том числе:
Материалы | [7 empty] | 1990680
Машины и механизмы | [7 empty] | 66180
ФОТ | [7 empty] | 344501
Накладные расходы | [7 empty] | 279016
Сметная прибыль | [7 empty] | 143953
Непредвиденные затраты 2% | [7 empty] | 56321
Итого с непредвиденными | [7 empty] | 2872379
НДС 18% | [7 empty] | 517028
ВСЕГО по смете | [7 empty] | 3389407