## Дефектная ведомость
УТВЕРЖДАЮ:
Председатель ТСЖ "170"
__________________Т.Г. Тыртычная
"____" _______________ 2011 г.
ВЕДОМОСТЬ ОБЪЕМОВ РАБОТ
на ремонт внутридомовой инженерной системы электроснабжения дома №35 по ул. Атарбекова
Мы, нижеподписавшиеся, комиссия в составе: ___________________________________________________________
_________________________________________________________________________________________________
_________________________________________________________________________________________________
произвели осмотр и составили настоящую ведомость о необходимости производства следующих видов работ:
№ пп | Наименование | Ед. изм. | Кол. | Примечание
1 Раздел 1. Монтажные работы
Силовая электропроводка лифтов в стояках и по стенам
1 | Пробивка в бетонных стенах и полах толщиной 100 мм отверстий площадью: до 100 см2 | 100 отверстий | 0.4
2 | Демонтаж проводов из труб суммарным сечением: до 70 мм2 | 100 м пучка проводов | 1.554
3 | Труба винипластовая по установленным конструкциям, по стенам и колоннам с креплением скобами, диаметр: до 50 мм | 100 м | 0.51
4 | Труба ПВХ d32 мм жест. легкая по 2 м | м | 51
5 | Муфта с ограничителем d32 мм | шт. | 26
6 | Держатель для труб d32 мм | шт. | 51
7 | Кабель до 35 кВ в проложенных трубах, блоках и коробах, масса 1 м кабеля: до 1 кг | 100 м кабеля | 1.554
8 | Кабель силовой с медными жилами с поливинилхлоридной изоляцией в поливинилхлоридной оболочке без защитного покрова: ВВГ, напряжением 1,00 Кв, число жил - 5 и сечением 6,0 мм2 | 1000 м | 0.1585
9 | Заделка концевая сухая для 3-4-жильного кабеля с пластмассовой и резиновой изоляцией напряжением: до 1 кВ, сечение одной жилы до 35 мм2 | 1 шт. | 8
10 | Наконечники кабельные: для электротехнических установок | шт. | 40
11 | Заделка отверстий, гнезд и борозд: в стенах и перегородках бетонных площадью до 0,1 м2 | 1 м3 заделки | 0.12
Освещение лестничных площадок
12 | Демонтаж: патронов, подвесов | 100 шт. | 0.68
13 | Светильник потолочный или настенный с креплением винтами или болтами для помещений: с нормальными условиями среды, одноламповый | 100 шт. | 0.68
14 | Светильники настенные с рассеивателем из силикатного стекла, цилиндри-ческой формы и формы усеченного конуса тип НБ006х100/Р2«0-01УХЛ4 иНБ006х100/Р2»0-03УХЛ4 | шт. | 68
15 | Лампа эн.сбер. 15W/842 E27 8т.ч. (110х45) (спираль) | шт. | 68
16 | Аппарат (кнопка, ключ управления, замок электромагнитной блокировки, звуковой сигнал, сигнальная лампа) управления и сигнализации, количество подключаемых концов: до 6 | 1 шт. | 68
17 | Датчик движения ДД 024 белый, макс. 1100Вт, угол обзора 120-360гра, дальность 6м, | шт. | 68
18 | Демонтаж проводов из труб суммарным сечением: до 16 мм2 | 100 м пучка проводов | 2.088
19 | Провод магистралей, стояков и силовых сетей в готовых каналах или асбестоцементных трубах, количество и сечение: до 2х6 мм2 | 100 м трассы | 2.088
20 | Кабель силовой с медными жилами с поливинилхлоридной изоляцией в поливинилхлоридной оболочке без защитного покрова: ВВГ, напряжением 1,00 Кв, число жил - 3 и сечением 1,5 мм2 | 1000 м | 0.213
21 | Профиль перфорированный монтажный длиной 2 м (кабель-канал) | 100 м | 1.95
22 | Кабель-канал 25х16 "ЭЛЕКОР" | м | 195
23 | Соединитель на стык КМС 25х16 | шт. | 98
26 | Провод в коробах, сечением: до 6 мм2 (в кабель-канале) | 100 м | 1.95
27 | Кабель силовой с медными жилами с поливинилхлоридной изоляцией в поливинилхлоридной оболочке без защитного покрова: ВВГ, напряжением 1,00 Кв, число жил - 3 и сечением 1,5 мм2 | 1000 м | 0.19761
28 | Коробка ответвительная на стене | 1 шт. | 4
29 | Коробка монтажная ОП 80х40 с 4 выводами IP44 | шт. | 4
Монтаж освещения в тамбуре подъездов
30 | Профиль перфорированный монтажный длиной 2 м (кабель-канал) | 100 м | 0.4
31 | Кабель-канал 25х16 "ЭЛЕКОР" | м | 40
32 | Соединитель на стык КМС 25х16 | шт. | 20
33 | Провод в коробах, сечением: до 6 мм2 (в кабель-канале) | 100 м | 0.4
34 | Кабель силовой с медными жилами с поливинилхлоридной изоляцией в поливинилхлоридной оболочке без защитного покрова: ВВГ, напряжением 1,00 Кв, число жил - 3 и сечением 1,5 мм2 | 1000 м | 0.041
35 | Аппарат (кнопка, ключ управления, замок электромагнитной блокировки, звуковой сигнал, сигнальная лампа) управления и сигнализации, количество подключаемых концов: до 6 | 1 шт. | 4
36 | Датчик движения ДД 024 белый, макс. 1100Вт, угол обзора 120-360гра, дальность 6м, | шт. | 4
37 | Светильник потолочный или настенный с креплением винтами или болтами для помещений: с нормальными условиями среды, одноламповый | 100 шт. | 0.04
38 | Светильники настенные с рассеивателем из силикатного стекла, цилиндри-ческой формы и формы усеченного конуса тип НБ006х100/Р2«0-01УХЛ4 иНБ006х100/Р2»0-03УХЛ4 | шт. | 4
39 | Лампа эн.сбер. 15W/842 E27 8т.ч. (110х45) (спираль) | шт. | 4
Монтаж освещения на козырьках подъездов
40 | Труба винипластовая по установленным конструкциям, по стенам и колоннам с креплением скобами, диаметр: до 25 мм | 100 м | 1
41 | Труба ПВХ d20 мм жест. тяжелая по 2 м | м | 100
43 | Муфта с ограничителем d20 мм | шт. | 50
44 | Держатель для труб d20 мм | шт. | 200
45 | Затягивание провода в проложенные трубы и металлические рукава первого одножильного или многожильного в общей оплетке, суммарное сечение до 16 мм2 | 100 м | 1
46 | Кабель силовой с медными жилами с поливинилхлоридной изоляцией в поливинилхлоридной оболочке без защитного покрова: ВВГ, напряжением 1,00 Кв, число жил - 3 и сечением 2,5 мм2 | 1000 м | 0.102
47 | Демонтаж: светильников с лампами накаливания | 100 шт. | 0.04
48 | Светильник потолочный или настенный с креплением винтами или болтами для помещений: с нормальными условиями среды, одноламповый | 100 шт. | 0.04
49 | Светильники настенные с рассеивателем из силикатного стекла, цилиндри-ческой формы и формы усеченного конуса тип НБ006х100/Р2«0-01УХЛ4 иНБ006х100/Р2»0-03УХЛ4 | шт. | 4
50 | Лампа эн.сбер. 15W/842 E27 8т.ч. (110х45) (спираль) | шт. | 4
51 | Устройство оптико-(фото)электрическое,: отражатель неподвижный | 1 шт. | 1
52 | Фотореле ФР-7 220В, 50Гц | шт. | 1
ВРУ
53 | Демонтаж: Блок управления шкафного исполнения или распределительный пункт (шкаф), устанавливаемый: на полу, высота и ширина до 1700х1100 мм | 1 шт. | 2
54 | Блок управления шкафного исполнения или распределительный пункт (шкаф), устанавливаемый: на полу, высота и ширина до 1700х1100 мм | 1 шт. | 2
55 | ВРУ 1-13-20 (Без счетчиков) | шт. | 1
56 | ВРУ 1-47-00 | шт. | 1
57 | Демонтаж: электросчетчиков | 100 шт. | 0.02
58 | Счетчики, устанавливаемые на готовом основании: трехфазные | 1 шт. | 3
59 | Счетчик 3-ф (5-10А) 0,5, 3х230/400В, 4пр, многотарифный, трансф. вкл., модульный [СЕ 301 R31 043 JAZ] | шт. | 1
60 | Счетчик 3-ф (5-100А) 1.0, 3х230/400В, 4пр, многотарифный, модульный [СЕ 301 R31 146] | шт. | 2
61 | Электрические проводки в щитах и пультах: шкафных и панельных | 100 м | 0.15
62 | Провода силовые для электрических установок на напряжение до 450 В с медной жилой марки: ПВ3, сечением 6 мм2 | 1000 м | 0.015
Ввод заземления в здание
63 | Проводник заземляющий открыто по строительным основаниям: из полосовой стали сечением 100 мм2 | 100 м | 0.25
Раздел 2. Заземление
64 | Разработка грунта вручную с креплениями в траншеях шириной до 2 м, глубиной: до 2 м, группа грунтов 2 | 100 м3 грунта | 0.015
65 | Засыпка вручную траншей, пазух котлованов и ям, группа грунтов: 1 | 100 м3 грунта | 0.015
66 | Заземлитель вертикальный из круглой стали диаметром: 16 мм | 10 шт. | 0.3
67 | Заземлитель горизонтальный из стали: полосовой сечением 160 мм2 | 100 м | 0.09
Раздел 3. Монтажные работы в подвалах
Силовая электропроводка лифтов в подвалах
68 | Демонтаж проводов из труб суммарным сечением: до 70 мм2 | 100 м пучка проводов | 1.554
69 | Труба винипластовая по установленным конструкциям, по стенам и колоннам с креплением скобами, диаметр: до 50 мм | 100 м | 1.2
70 | Труба ПВХ d32 мм жест. легкая по 2 м | м | 120
71 | Муфта с ограничителем d32 мм | шт. | 60
72 | Держатель для труб d32 мм | шт. | 120
73 | Кабель до 35 кВ в проложенных трубах, блоках и коробах, масса 1 м кабеля: до 1 кг | 100 м кабеля | 1.2
74 | Кабель силовой с медными жилами с поливинилхлоридной изоляцией в поливинилхлоридной оболочке без защитного покрова: ВВГ, напряжением 1,00 Кв, число жил - 5 и сечением 6,0 мм2 | 1000 м | 0.1224
Ввод заземления в здание
75 | Проводник заземляющий открыто по строительным основаниям: из полосовой стали сечением 100 мм2 | 100 м | 0.1
Замена электропроводки в подвалах для освещения лестничных клеток
76 | Демонтаж проводов из труб суммарным сечением: до 6 мм2 | 100 м пучка проводов | 1.2
77 | Демонтаж стальных труб, проложенных на скобах диаметром: до 25 мм | 100 м труб | 1.2
78 | Труба винипластовая по установленным конструкциям, по стенам и колоннам с креплением скобами, диаметр: до 25 мм | 100 м | 1.2
79 | Труба ПВХ d20 мм жест. тяжелая по 2 м | м | 120
81 | Муфта с ограничителем d20 мм | шт. | 60
82 | Держатель для труб d20 мм | шт. | 240
83 | Затягивание провода в проложенные трубы и металлические рукава первого одножильного или многожильного в общей оплетке, суммарное сечение до 16 мм2 | 100 м | 1.2
84 | Кабель силовой с медными жилами с поливинилхлоридной изоляцией в поливинилхлоридной оболочке без защитного покрова: ВВГ, напряжением 1,00 Кв, число жил - 3 и сечением 2,5 мм2 | 1000 м | 0.122
Освещение подвалов
85 | Демонтаж проводов из труб суммарным сечением: до 6 мм2 | 100 м пучка проводов | 2.2
86 | Демонтаж стальных труб, проложенных на скобах диаметром: до 25 мм | 100 м труб | 2.2
87 | Труба винипластовая по установленным конструкциям, по стенам и колоннам с креплением скобами, диаметр: до 25 мм | 100 м | 2.2
88 | Труба ПВХ d20 мм жест. тяжелая по 2 м | м | 220
90 | Муфта с ограничителем d20 мм | шт. | 110
91 | Держатель для труб d20 мм | шт. | 400
92 | Затягивание провода в проложенные трубы и металлические рукава первого одножильного или многожильного в общей оплетке, суммарное сечение до 16 мм2 | 100 м | 2.2
93 | Кабель силовой с медными жилами с поливинилхлоридной изоляцией в поливинилхлоридной оболочке без защитного покрова: ВВГ, напряжением 1,00 Кв, число жил - 3 и сечением 2,5 мм2 | 1000 м | 0.224
94 | Разветвительная коробка: У994 | шт. | 15
95 | Демонтаж: светильников с лампами накаливания | 100 шт. | 0.16
96 | Светильник с подвеской на крюк для помещений: с повышенной влажностью и пыльностью | 100 шт. | 0.16
97 | Светильник НСП 03-60-001 "Бочонок" прозр. | шт. | 16
98 | Выключатель: полугерметический и герметический | 100 шт. | 0.04
99 | Выключатель ОП 1-м ПГ | шт. | 4
100 | Ящик с понижающим трансформатором | 1 шт. | 4
101 | Трансформатор ЯТП-0,25-1 220/36 | шт. | 4
__________________________________________________________
__________________________________________________________
__________________________________________________________
__________________________________________________________