## Локальная смета
СОГЛАСОВАНО: | [7 empty] | УТВЕРЖДАЮ:
Председатель ТСЖ "Игнатова-7"
______________ | [7 empty] | _____________Н.С. Пономаренко
" _____ " ________________ 201_ г. | [7 empty] | "____" _______________201_ г.
Капитальный ремонт жилого дома по ул.Игнатова, 7 г.Краснодар
(наименование стройки)
ЛОКАЛЬНЫЙ СМЕТНЫЙ РАСЧЕТ №
(локальная смета)
на | капитальный ремонт лифта
(наименование работ и затрат, наименование объекта)
Основание:
| Сметная стоимость _______________________________________________________________________________________________ |  | ___________________________1599,988 |  | тыс. руб.
| строительных работ _______________________________________________________________________________________________ |  | _______________________________________________________________________________________________49,671 |  | тыс. руб.
| монтажных работ _______________________________________________________________________________________________ |  | _______________________________________________________________________________________________1039,187 |  | тыс. руб.
| прочих _______________________________________________________________________________________________ |  | _______________________________________________________________________________________________170,477 |  | тыс. руб.
| Средства на оплату труда _______________________________________________________________________________________________ |  | ___________________________264,184 |  | тыс. руб.
| Сметная трудоемкость _______________________________________________________________________________________________ |  | _______________________________________________________________________________________________2268,71 |  | чел.час
| Трудозатраты механизаторов _______________________________________________________________________________________________ |  | _______________________________________________________________________________________________103,43 |  | чел.час
Составлен(а) в текущих (прогнозных) ценах по состоянию на _______201_ г.
№ пп | Шифр и номер позиции норматива | Наименование работ и затрат, единица измерения | Количество | Стоимость единицы, руб. |  | Общая стоимость, руб. |  |  | Затраты труда рабочих, чел.-ч, не занятых обслуживанием машин
|  |  |  | всего | эксплуатации машин | Всего | оплаты труда | эксплуатация машин
|  |  |  | оплаты труда | в т.ч. оплаты труда |  |  | в т.ч. оплаты труда | на единицу | всего
1 | 2 | 3 | 4 | 5 | 6 | 7 | 8 | 9 | 10 | 11
Раздел 1. Монтаж лифта
1 | ТЕРм03-05-001-01 Пр. Департ.строит.Краснодар.кр. от 05.10.10 №305 | Лифт пассажирский со скоростью движения кабины до 1 м/с: грузоподъемностью 400 кг, количество остановок 9, высота шахты 29 м (1 лифт) | 1 | 15916,89 7255,71 | 6815,12 685,15 | 15916.89 | 7255.71 | 6815,12 685,15 | 1047 | 1047
2 | ТЕРм03-05-001-06 Пр. Департ.строит.Краснодар.кр. от 05.10.10 №305 | За каждый метр высоты шахты, более или менее указанных в характеристике лифта, добавлять или уменьшать для лифтов грузоподъемность: до 400, 500 кг (1 м) | -1.7 | 73,76 72,31 |  | -125.39 | -122.93 |  | 10.3 | -17.51
3 | ТЕРмр01-01-023-01 Пр. Департ.строит.Краснодар.кр. от 05.10.10 №305 | Замена направляющих: кабины (1 м направляющих) | -29 | 30,3 28,87 | 0.56 | -878.7 | -837.23 | -16.24 | 3.74 | -108.46
Раздел 2. Демонтаж лифта
4 | ТЕРм03-05-001-01 Пр. Департ.строит.Краснодар.кр. от 05.10.10 №305 | Лифт пассажирский со скоростью движения кабины до 1 м/с: грузоподъемностью 400 кг, количество остановок 9, высота шахты 29 м (ДЕМОНТАЖ) (1 лифт) | 1 | 15916,89 7255,71 | 6815,12 685,15 | 15916.89 | 7255.71 | 6815,12 685,15 | 1047 | 1047
5 | ТЕРм03-05-001-06 Пр. Департ.строит.Краснодар.кр. от 05.10.10 №305 | За каждый метр высоты шахты, более или менее указанных в характеристике лифта, добавлять или уменьшать для лифтов грузоподъемность: до 400, 500 кг (ДЕМОНТАЖ) (1 м) | -1.7 | 73,76 72,31 |  | -125.39 | -122.93 |  | 10.3 | -17.51
6 | ТЕРмр01-01-023-01 Пр. Департ.строит.Краснодар.кр. от 05.10.10 №305 | Замена направляющих: кабины (1 м направляющих) | -29 | 30,3 28,87 | 0.56 | -878.7 | -837.23 | -16.24 | 3.74 | -108.46
Раздел 3. Пусконаладочные работы (лифт)
7 | ТЕРп01-14-025-01 Пр. Департ.строит.Краснодар.кр. от 05.10.10 №305 | Лифт пассажирский для жилых домов на 10 остановок, грузоподъемность до 630 кг, скорость движения кабины: 1 м/с, с микропроцессорными устройствами (1 лифт) КОЭФ. К ПОЗИЦИИ: ПЗ=0,8 (ОЗП=0,8; ЭМ=0,8 к расх.; ЗПМ=0,8; МАТ=0,8 к расх.; ТЗ=0,8; ТЗМ=0,8) | 1 | 6193,2 6193,20 |  | 6193.2 | 6193.2 |  | 587.2 | 587.2
8 | ТЕРп01-14-025-04 Пр. Департ.строит.Краснодар.кр. от 05.10.10 №305 | При изменении количества остановок уменьшать или добавлять: к расценке 01-14-025-01 (1 остановка) КОЭФ. К ПОЗИЦИИ: ПЗ=0,8 (ОЗП=0,8; ЭМ=0,8 к расх.; ЗПМ=0,8; МАТ=0,8 к расх.; ТЗ=0,8; ТЗМ=0,8) | -1 | 121,5 121,50 |  | -121.5 | -121.5 |  | 11.52 | -11.52
Раздел 4. Оборудование
9 | Прайс-лист ОАО "ЩЛЗ" | Лифт пассажирский ПП-0411Щ г/п 400 кг.на 9 ост. без направляющих кабины, с частотным преобразователем, с доставкой Москва-Краснодар (шт) КОЭФ. К ПОЗИЦИИ: Ценообразование МАТ=МАТ/3,899-МАТ | 1 | 142600.67 |  | 142600.67
10 | Прайс-лист ОАО "ЩЛЗ" | Обрамления дверей шахты лифта (100 мм) (шт) КОЭФ. К ПОЗИЦИИ: Ценообразование МАТ=МАТ/3,899-МАТ | 9 | 615.54 |  | 5539.86
Раздел 5. Диспетчерская связь
11 | ТЕРм08-03-573-04 Пр. Департ.строит.Краснодар.кр. от 05.10.10 №305 | Шкаф (пульт) управления навесной, высота, ширина и глубина: до 600х600х350 мм (1 шт.) | 1 | 61,98 18,87 | 39,57 2,42 | 61.98 | 18.87 | 39,57 2,42 | 2.37 | 2.37
12 | ТЕРм08-02-401-01 Пр. Департ.строит.Краснодар.кр. от 05.10.10 №305 | Кабель двух-четырехжильный сечением жилы до 16 мм2 с креплением накладными скобами. полосками с установкой ответвительных коробок (100 м) | 0.03 | 2396,61 389,58 | 802,74 222,30 | 71.9 | 11.69 | 24,08 6,67 | 51.6 | 1.55
13 | ТЕРм08-03-574-01 Пр. Департ.строит.Краснодар.кр. от 05.10.10 №305 | Разводка по устройствам и подключение жил кабелей или проводов сечением: до 10 мм2 (100 жил) | 0.03 | 691,83 133,73 | 2,46 0,10 | 20.75 | 4.01 | 0.07 | 16.8 | 0.5
14 | ТЕРм10-01-039-06 Пр. Департ.строит.Краснодар.кр. от 05.10.10 №305 | Реле, ключ, кнопка и др. с подготовкой места установки (переговорное устройство) (1 шт.) | 1 | 13,95 13,68 |  | 13.95 | 13.68 |  | 2 | 2
15 | ТЕРм10-08-002-04 Пр. Департ.строит.Краснодар.кр. от 05.10.10 №305 | Извещатель ОС автоматический: контактный, магнитоконтактный на открывание окон, дверей (1 шт.) | 1 | 8,28 6,48 |  | 8.28 | 6.48 |  | 0.84 | 0.84
16 | ТЕРм08-03-574-01 Пр. Департ.строит.Краснодар.кр. от 05.10.10 №305 | Разводка по устройствам и подключение жил кабелей или проводов сечением: до 10 мм2 (Подключение проводов к контрольным точкам станции управления) (100 жил) | 0.1 | 691,83 133,73 | 2,46 0,10 | 69.18 | 13.37 | 0,25 0,01 | 16.8 | 1.68
17 | ТЕРм10-01-055-09 Пр. Департ.строит.Краснодар.кр. от 05.10.10 №305 | Прокладка однопарного провода с креплением проволочными скрепами по стене: бетонной (100 м провода) | 0.08 | 942,8 138,17 | 92,96 6,25 | 75.42 | 11.05 | 7,44 0,50 | 20.2 | 1.62
18 | ТЕРм10-06-080-01 Пр. Департ.строит.Краснодар.кр. от 05.10.10 №305 | Измерение собственного затухания, входного сопротивления и уровня помех, диапазон частот: до 10 кГц (1 усилительный участок цепи) | 1 | 111,38 109,20 |  | 111.38 | 109.2 |  | 15 | 15
Раздел 6. Оборудование диспетчерской связи
19 | Прайс-лист | Лифтовой блок ЛБ 6.0.- УКЛ/УЛ (шт) КОЭФ. К ПОЗИЦИИ: Ценообразование МАТ=МАТ/3,899-МАТ | 1 | 1128.9 |  | 1128.9
20 | Прайс-лист | Переговорный комплект кабины (шт) КОЭФ. К ПОЗИЦИИ: Ценообразование МАТ=МАТ/3,899-МАТ | 1 | 110.2 |  | 110.2
21 | Прайс-лист | Монтажный комплект ЛБ 6.0 (шт) КОЭФ. К ПОЗИЦИИ: Ценообразование МАТ=МАТ/3,899-МАТ | 1 | 56.45 |  | 56.45
22 | Прайс-лист | Коробка коммутационная (шт) КОЭФ. К ПОЗИЦИИ: Ценообразование МАТ=МАТ/3,899-МАТ | 1 | 12.86 |  | 12.86
23 | Прайс-лист | Микрофонный усилитель (шт) КОЭФ. К ПОЗИЦИИ: Ценообразование МАТ=МАТ/3,899-МАТ | 1 | 24.37 |  | 24.37
Раздел 7. Пусконаладочные работы (диспетчерская связь)
24 | ТЕРп02-01-003-01 Пр. Департ.строит.Краснодар.кр. от 05.10.10 №305 | Автоматизированная система управления III категории технической сложности с количеством каналов (Кобщ): 2 (1 система) | 1 | 274,47 274,47 |  | 274.47 | 274.47 |  | 21 | 21
Раздел 8. Общестроительные работы
Машинное помещение
25 | ТЕР15-04-006-01 Пр. Департ.строит.Краснодар.кр. от 05.10.10 №305 | Покрытие поверхностей грунтовкой глубокого проникновения: за 1 раз потолков (100 м2 покрытия) | 0.12 | 64,07 62,53 | 1,37 0,09 | 7.69 | 7.5 | 0,16 0,01 | 8.1 | 0.97
| 1. 101-9732 | Грунтовка, (т) | 0,01 0,0012
26 | ТЕРр62-17-5 Пр. Департ.строит.Краснодар.кр. от 05.10.10 №305 | Окрашивание водоэмульсионными составами поверхностей потолков, ранее окрашенных: водоэмульсионной краской, с расчисткой старой краски до 35% (100 м2 окрашиваемой поверхности) | 0.12 | 1588,52 251,21 | 9,84 0,89 | 190.62 | 30.15 | 1,18 0,11 | 36.25 | 4.35
27 | ТЕРр62-34-2 Пр. Департ.строит.Краснодар.кр. от 05.10.10 №305 | Окраска масляными составами ранее окрашенных металлических оконных переплетов, санитарно-технических приборов и других металлических поверхностей площадью до 0,25 м2: за 2 раза (швеллера №18) (100 м2 окрашиваемой поверхности) | 0.09 | 994,07 531,74 | 0.96 | 89.47 | 47.86 | 0.09 | 77.74 | 7
28 | ТЕРр61-2-7 Пр. Департ.строит.Краснодар.кр. от 05.10.10 №305 | Ремонт штукатурки внутренних стен по камню и бетону цементно-известковым раствором, площадью отдельных мест: до 1 м2 толщиной слоя до 20 мм (100 м2 отремонтированной поверхности) | 0.027 | 3063,22 1623,57 | 27,53 5,96 | 82.71 | 43.84 | 0,74 0,16 | 228.35 | 6.17
| 1. 509-9900 | Строительный мусор, (т) | 3,38 0,09126
29 | ТЕРр61-2-8 Пр. Департ.строит.Краснодар.кр. от 05.10.10 №305 | Ремонт штукатурки внутренних стен по камню и бетону цементно-известковым раствором, площадью отдельных мест: на каждые следующие 10 мм толщины слоя добавлять к расценке 61-2-7 (100 м2 отремонтированной поверхности) | 0.027 | 948,66 231,64 | 13,97 3,03 | 25.61 | 6.25 | 0,38 0,08 | 32.58 | 0.88
| 1. 509-9900 | Строительный мусор, (т) | 1,69 0,04563
30 | ТЕР15-04-006-03 Пр. Департ.строит.Краснодар.кр. от 05.10.10 №305 | Покрытие поверхностей грунтовкой глубокого проникновения: за 1 раз стен (100 м2 покрытия) | 0.335 | 52,11 50,57 | 1,37 0,09 | 17.46 | 16.94 | 0,46 0,03 | 6.55 | 2.19
| 1. 101-9732 | Грунтовка, (т) | 0,01 0,00335
31 | ТЕРр62-16-5 Пр. Департ.строит.Краснодар.кр. от 05.10.10 №305 | Окрашивание водоэмульсионными составами поверхностей стен, ранее окрашенных: водоэмульсионной краской с расчисткой старой краски до 35% (100 м2 окрашиваемой поверхности) | 0.099 | 1514,42 194,18 | 9,84 0,89 | 149.93 | 19.22 | 0,97 0,09 | 28.02 | 2.77
32 | ТЕРр62-2-3 Пр. Департ.строит.Краснодар.кр. от 05.10.10 №305 | Простая масляная окраска ранее окрашенных стен: с подготовкой и расчисткой старой краски до 35% (100 м2 окрашиваемой поверхности) | 0.236 | 681,46 230,70 | 10,8 0,89 | 160.82 | 54.45 | 2,55 0,21 | 33.29 | 7.86
33 | ТЕРр56-10-1 Пр. Департ.строит.Краснодар.кр. от 05.10.10 №305 | Снятие дверных полотен (100 м2 дверных полотен) | 0.019 | 231,47 231,47 |  | 4.4 | 4.4 |  | 36.28 | 0.69
| 1. 509-9900 | Строительный мусор, (т) | 1,18 0,02242
34 | ТЕРр56-9-1 Пр. Департ.строит.Краснодар.кр. от 05.10.10 №305 | Демонтаж дверных коробок: в каменных стенах с отбивкой штукатурки в откосах (100 коробок) | 0.01 | 1418,79 1152,90 | 265,89 30,65 | 14.19 | 11.53 | 2,66 0,31 | 179.3 | 1.79
| 1. 509-9900 | Строительный мусор, (т) | 10,5 0,105
35 | ТЕРр56-2-2 Пр. Департ.строит.Краснодар.кр. от 05.10.10 №305 | Снятие оконных переплетов: остекленных (100 м2 оконных переплетов) | 0.023 | 334,7 296,49 | 38,21 8,28 | 7.7 | 6.82 | 0,88 0,19 | 46.11 | 1.06
| 1. 509-9900 | Строительный мусор, (т) | 3,42 0,07866
36 | ТЕРр56-1-1 Пр. Департ.строит.Краснодар.кр. от 05.10.10 №305 | Демонтаж оконных коробок: в каменных стенах с отбивкой штукатурки в откосах (100 коробок) | 0.01 | 969,04 843,18 | 125,86 17,42 | 9.69 | 8.43 | 1,26 0,17 | 128.73 | 1.29
| 1. 509-9900 | Строительный мусор, (т) | 10,66 0,1066
37 | ТЕР09-06-001-01 Пр. Департ.строит.Краснодар.кр. от 05.10.10 №305 | Монтаж: конструкций дверей, люков, лазов для автокоптилок и пароварочных камер (Монтаж входной двери) (1 т конструкций) | 0.012 | 796 612,11 | 143,3 5,08 | 9.55 | 7.35 | 1,72 0,06 | 89.49 | 1.07
| 1. 201-9002 | Конструкции стальные, (т) | 1 0,012
38 | ТЕР10-01-034-03 Пр. Департ.строит.Краснодар.кр. от 05.10.10 №305 | Установка в жилых и общественных зданиях оконных блоков из ПВХ профилей: поворотных (откидных, поворотно-откидных) с площадью проема до 2 м2 одностворчатых (100 м2 проемов) | 0.023 | 140343,78 1516,88 | 558,85 15,66 | 3227.91 | 34.89 | 12,85 0,36 | 216.08 | 4.97
39 | ТЕРр61-7-1 Пр. Департ.строит.Краснодар.кр. от 05.10.10 №305 | Ремонт штукатурки откосов внутри здания по камню и бетону цементно-известковым раствором: прямолинейных (100 м2 отремонтированной поверхности) | 0.017 | 5623,92 2758,03 | 47,66 10,32 | 95.61 | 46.89 | 0,81 0,18 | 383.06 | 6.51
| 1. 509-9900 | Строительный мусор, (т) | 8,1 0,1377
40 | ТЕР15-04-005-03 Пр. Департ.строит.Краснодар.кр. от 05.10.10 №305 | Окраска поливинилацетатными водоэмульсионными составами улучшенная: по штукатурке стен (100 м2 окрашиваемой поверхности) | 0.17 | 2023,24 308,88 | 15,16 0,18 | 343.95 | 52.51 | 2,58 0,03 | 42.9 | 7.29
41 | ТЕР09-06-001-02 Пр. Департ.строит.Краснодар.кр. от 05.10.10 №305 | Монтаж: лотков, решеток, затворов из полосовой и тонколистовой стали (1 т конструкций) | 0.049 | 576,92 347,40 | 118,16 1,24 | 28.27 | 17.02 | 5,79 0,06 | 50.79 | 2.49
| 1. 201-9002 | Конструкции стальные, (т) | 1 0,049
42 | СЦМ-201-9014-2 | Решетки оконные из горячекатаных профилей и круга (т) | 0.049 | 9376.67 |  | 459.46
43 | ТЕР15-04-030-04 Пр. Департ.строит.Краснодар.кр. от 05.10.10 №305 | Масляная окраска металлических поверхностей: решеток, переплетов, труб диаметром менее 50 мм и т.п., количество окрасок 2 (100 м2 окрашиваемой поверхности) | 0.0256 | 874,41 505,24 | 3,28 0,09 | 22.38 | 12.93 | 0.08 | 71.06 | 1.82
44 | ТЕР46-03-017-01 Пр. Департ.строит.Краснодар.кр. от 05.10.10 №305 | Заделка отверстий, гнезд и борозд: в перекрытиях железобетонных площадью до 0,1 м2 (1 м3 заделки) | 0.1 | 1668,35 357,99 | 23.72 | 166.84 | 35.8 | 2.37 | 55.16 | 5.52
45 | ТЕР15-04-024-08 Пр. Департ.строит.Краснодар.кр. от 05.10.10 №305 | Простая окраска масляными составами по штукатурке и сборным конструкциям: стен, подготовленных под окраску (полов) (100 м2 окрашиваемой поверхности) | 0.12 | 671,47 148,26 | 5,19 0,09 | 80.58 | 17.79 | 0,62 0,01 | 21.12 | 2.53
Приямок
46 | ТЕР11-01-011-01 Пр. Департ.строит.Краснодар.кр. от 05.10.10 №305 | Устройство стяжек: цементных толщиной 20 мм (100 м2 стяжки) | 0.0225 | 2095,79 252,07 | 66,15 11,30 | 47.16 | 5.67 | 1,49 0,25 | 39.51 | 0.89
47 | ТЕР15-04-024-08 Пр. Департ.строит.Краснодар.кр. от 05.10.10 №305 | Простая окраска масляными составами по штукатурке и сборным конструкциям: стен, подготовленных под окраску (100 м2 окрашиваемой поверхности) | 0.09 | 671,47 148,26 | 5,19 0,09 | 60.43 | 13.34 | 0,47 0,01 | 21.12 | 1.9
48 | ТЕР15-04-024-08 Пр. Департ.строит.Краснодар.кр. от 05.10.10 №305 | Простая окраска масляными составами по штукатурке и сборным конструкциям: стен, подготовленных под окраску (полов) (100 м2 окрашиваемой поверхности) | 0.025 | 671,47 148,26 | 5,19 0,09 | 16.79 | 3.71 | 0.13 | 21.12 | 0.53
Раздел 9. Материалы для общестроительных работ
49 | Прайс лист ООО "Росс окна" | Окно металлопластиковое (размер 1,4мх1,6м) (шт) КОЭФ. К ПОЗИЦИИ: Ценообразование МАТ=МАТ/1,18/3,899-МАТ | 1 | 1911.5 |  | 1911.5
50 | Прайс лист | Грунтовка "Икозит ЕЖ-1" (т) КОЭФ. К ПОЗИЦИИ: Ценообразование МАТ=МАТ/1,18/3,899-МАТ | 0.00156 | 18324.56 |  | 28.59
51 | Прайс лист | Грунтовка "Икозит ЕЖ-1" (т) КОЭФ. К ПОЗИЦИИ: Ценообразование МАТ=МАТ/1,18/3,899-МАТ | 0.004355 | 18324.56 |  | 79.8
52 | Прайс лист | Дверь металлическая с коробкой (0,95х2,1) (шт) КОЭФ. К ПОЗИЦИИ: Ценообразование МАТ=МАТ/1,18/3,899-МАТ | 1 | 480.98 |  | 480.98
Раздел 10. Ремонт системы электроснабжения МП
53 | ТЕРр67-4-3 Пр. Департ.строит.Краснодар.кр. от 05.10.10 №305 | Демонтаж: светильников с лампами накаливания (100 шт.) | 0.02 | 40,79 39,56 | 1,23 0,27 | 0.82 | 0.8 | 0,02 0,01 | 6.32 | 0.13
54 | ТЕРр67-4-1 Пр. Департ.строит.Краснодар.кр. от 05.10.10 №305 | Демонтаж: выключателей, розеток (100 шт.) | 0.03 | 36,56 36,56 |  | 1.1 | 1.1 |  | 5.84 | 0.18
55 | ТЕРм08-03-599-09 Пр. Департ.строит.Краснодар.кр. от 05.10.10 №305 | Щитки осветительные, устанавливаемые на стене: распорными дюбелями, масса щитка до 6 кг (1 шт.) | 1 | 76,22 26,75 | 3,87 0,10 | 76.22 | 26.75 | 3,87 0,10 | 3.36 | 3.36
56 | ТЕРм08-01-080-01 Пр. Департ.строит.Краснодар.кр. от 05.10.10 №305 | Прибор измерения и защиты, количество подключаемых концов: до 2 (1 шт.) | 2 | 19,95 8,72 | 9,85 0,41 | 39.9 | 17.44 | 19,7 0,82 | 1.13 | 2.26
57 | ТЕРм08-01-080-02 Пр. Департ.строит.Краснодар.кр. от 05.10.10 №305 | Прибор измерения и защиты, количество подключаемых концов: до 6 (1 шт.) | 1 | 30,95 8,72 | 19,69 0,83 | 30.95 | 8.72 | 19,69 0,83 | 1.13 | 1.13
58 | ТЕРм08-03-591-01 Пр. Департ.строит.Краснодар.кр. от 05.10.10 №305 | Выключатель: одноклавишный неутопленного типа при открытой проводке (100 шт.) | 0.03 | 672,51 314,42 | 16,28 0,31 | 20.18 | 9.43 | 0,49 0,01 | 39.5 | 1.19
59 | ТЕРм08-03-591-11 Пр. Департ.строит.Краснодар.кр. от 05.10.10 №305 | Розетка штепсельная: трехполюсная (100 шт.) | 0.01 | 1004,54 584,26 | 29,54 1,24 | 10.05 | 5.84 | 0,3 0,01 | 73.4 | 0.73
60 | ТЕРм08-03-593-06 Пр. Департ.строит.Краснодар.кр. от 05.10.10 №305 | Светильник потолочный или настенный с креплением винтами или болтами для помещений: с нормальными условиями среды, одноламповый (100 шт.) | 0.02 | 4092,07 702,87 | 1591,06 391,65 | 81.84 | 14.06 | 31,82 7,83 | 88.3 | 1.77
61 | ТЕРм08-02-409-01 Пр. Департ.строит.Краснодар.кр. от 05.10.10 №305 | Труба винипластовая по установленным конструкциям, по стенам и колоннам с креплением скобами, диаметр: до 25 мм (100 м) | 0.12 | 1532,05 179,69 | 510 141,76 | 183.85 | 21.56 | 61,2 17,01 | 23.8 | 2.86
62 | ТЕРм08-02-412-03 Пр. Департ.строит.Краснодар.кр. от 05.10.10 №305 | Затягивание провода в проложенные трубы и металлические рукава первого одножильного или многожильного в общей оплетке, суммарное сечение до 16 мм2 (100 м) | 0.12 | 285,72 59,34 | 9,85 0,41 | 34.29 | 7.12 | 1,18 0,05 | 7.86 | 0.94
Раздел 11. Материалы для ремонта системы электроснабжения в МП
63 | Прайс лист | Щит распределительный для открытого монтажа с дверцей (с клеммной колодкой) ЩРН-ПМ-6 (шт.) КОЭФ. К ПОЗИЦИИ: Ценообразование МАТ=МАТ/1,18/3,899-МАТ | 1 | 8.57 |  | 8.57
64 | Прайс лист | Выключатели автоматические марки ЭЛЬФ-101 (ДЭК) однополюсный 6-40 А (шт) КОЭФ. К ПОЗИЦИИ: Ценообразование МАТ=МАТ/1,18/3,899-МАТ | 2 | 2.98 |  | 5.96
65 | Прайс лист | Устройства защитного отключения УЗО ВД1-63 2Р, 16-40 А (30 мА) (шт.) КОЭФ. К ПОЗИЦИИ: Ценообразование МАТ=МАТ/1,18/3,899-МАТ | 1 | 36.7 |  | 36.7
66 | Прайс лист | Выключатель одноклавишный открытой установки А16-001 (шт) КОЭФ. К ПОЗИЦИИ: Ценообразование МАТ=МАТ/1,18/3,899-МАТ | 3 | 1.29 |  | 3.87
67 | Прайс лист | Розетка двухместная открытой установки с заземляющимися контактами РС 16-004 (шт.) КОЭФ. К ПОЗИЦИИ: Ценообразование МАТ=МАТ/1,18/3,899-МАТ | 1 | 1.62 |  | 1.62
68 | Прайс лист | Светильник для бытовых и вспомогательных помещений (пылевлагозащищенные) IP 54 ПСХ-60М (настенные, потолочные) (шт) КОЭФ. К ПОЗИЦИИ: Ценообразование МАТ=МАТ/1,18/3,899-МАТ | 2 | 6.63 |  | 13.26
69 | Прайс лист | Лампы накаливания Б 125-135-100 Вт (10шт) КОЭФ. К ПОЗИЦИИ: Ценообразование МАТ=МАТ/1,18/3,899-МАТ | 0.2 | 5.82 |  | 1.16
70 | Прайс лист | Держатель с защелкой, ПВХ CF 20 (шт) КОЭФ. К ПОЗИЦИИ: Ценообразование МАТ=МАТ/1,18/3,899-МАТ | 23 | 0.16 |  | 3.68
71 | Прайс лист | Трубы гофрированные, гибкие для электропроводки из самозатухающего ПВХ легкого типа , наружным диаметром 20 мм с протяжкой (м) КОЭФ. К ПОЗИЦИИ: Ценообразование МАТ=МАТ/1,18/3,899-МАТ | 12 | 0.42 |  | 5.04
72 | Прайс лист | Кабели с медными жилами с поливинилхлоридной изоляцией и оболочкой марки ВВГ 3х1,5 мм2 (1000м) КОЭФ. К ПОЗИЦИИ: Ценообразование МАТ=МАТ/1,18/3,899-МАТ | 0.012 | 1396.47 |  | 16.76
73 | Прайс лист | Коробка ответвительная с крышкой 92х92х45 (59361) (шт) КОЭФ. К ПОЗИЦИИ: Ценообразование МАТ=МАТ/1,18/3,899-МАТ | 1 | 1.49 |  | 1.49
74 | Прайс лист | Соединитель СПЭП-3 3 жилы диаметром до 1,5 кв.мм (WAGO) (шт) КОЭФ. К ПОЗИЦИИ: Ценообразование МАТ=МАТ/1,18/3,899-МАТ | 6 | 0.19 |  | 1.14
Раздел 12. Вывоз строительного мусора
75 | СЦП2-1-22 | Погрузочные работы при автомобильных перевозках: Мусор строительный (1 т груза) | 0.59537 | 3.04 |  | 1.81
76 | СЦП3-3-25-1 | Перевозка массовых навалочных грузов, перевозимых автомобилями-самосвалами, расстояние перевозки 25 км: класс груза 1, среднее (1 т груза) | 0.59537 | 27.33 | 27.33 | 16.27 |  | 16.27
Раздел 13. Полное техническое освидетельствование
77 | ТЕРмр01-05-001-01 Пр. Департ.строит.Краснодар.кр. от 05.10.10 №305 | Полное техническое освидетельствование лифта на две остановки (1 лифт) | 1 | 547,64 531,69 |  | 547.64 | 531.69 |  | 46.31 | 46.31
78 | ТЕРмр01-05-001-02 Пр. Департ.строит.Краснодар.кр. от 05.10.10 №305 | За каждую дополнительную остановку больше двух добавлять к расценке 01-05-001-01 (1 остановка) | 7 | 54,55 52,96 |  | 381.85 | 370.72 |  | 4.68 | 32.76
Раздел 14. Эксперное обследование технического состояния лифта
79 | ТЕРмр01-05-004-01 Пр. Департ.строит.Краснодар.кр. от 05.10.10 №305 | Техническое диагностирование отработавшего назначенный срок службы лифта на две остановки (1 лифт) | 1 | 940,6 913,20 |  | 940.6 | 913.2 |  | 74.68 | 74.68
80 | ТЕРмр01-05-004-02 Пр. Департ.строит.Краснодар.кр. от 05.10.10 №305 | За каждую дополнительную остановку больше двух добавлять к расценке 01-05-004-01 (1 остановка) | 7 | 44,04 42,76 |  | 308.28 | 299.32 |  | 3.44 | 24.08
Итого прямые затраты по смете в ценах 2001г. | [5 empty] | 196672.91 | 21858.66 | 13863,95 1408,89 |  | 2729.22
Итого прямые затраты по смете с учетом коэффициентов к итогам | [5 empty] | 188307.33 | 18710.89 | 10464,51 1066,32 |  | 2268.71
В том числе, справочно:
Демонтаж оборудования, которое не подлежит дальнейшему использованию (предназначено в лом) с разборкой и резкой на части ОЗП=0,5; ЭМ=0,5; ЗПМ=0,5; МАТ=0; ТЗ=0,5; ТЗМ=0,5 (Поз. 4-6) | [5 empty] | -8365.58 | -3147.78 | -3399,44 -342,58 |  | -460.515
Итого прямые затраты по смете с учетом индексов, в текущих ценах | [5 empty] | 930205.34 | 249940.06 | 59815,14 14243,90 |  | 2268.71
Накладные расходы | [5 empty] | 187855.19
В том числе, справочно:
65%*0,94 ФОТ (от 84772,14) (Поз. 7-8, 24) | [5 empty] | 51795.78
79%*0,94 ФОТ (от 1301,07) (Поз. 28-29, 39, 51) | [5 empty] | 966.17
80%*0,94 ФОТ (от 170578,86) (Поз. 26-27, 31-32, 1-6, 14-15, 17, 77-80) | [5 empty] | 128275.3
82%*0,94 ФОТ (от 425,45) (Поз. 33-36) | [5 empty] | 327.94
85%*0,94 ФОТ (от 25,51) (Поз. 53-54) | [5 empty] | 20.38
90%*(0,94*0,9) ФОТ (от 327,13) (Поз. 37, 41) | [5 empty] | 249.08
95%*0,94 ФОТ (от 2599,73) (Поз. 11-13, 16, 55-62, 64-74) | [5 empty] | 2321.56
100%*0,94 ФОТ (от 1458,69) (Поз. 18) | [5 empty] | 1371.17
105%*(0,94*0,9) ФОТ (от 1667,21) (Поз. 25, 30, 40, 42-43, 45, 47-48, 52) | [5 empty] | 1480.98
110%*0,94 ФОТ (от 478,22) (Поз. 44) | [5 empty] | 494.48
118%*(0,94*0,9) ФОТ (от 470,87) (Поз. 38) | [5 empty] | 470.06
123%*(0,94*0,9) ФОТ (от 79,08) (Поз. 46, 50) | [5 empty] | 82.29
Сметная прибыль | [5 empty] | 141274.96
В том числе, справочно:
40% ФОТ (от 84772,14) (Поз. 7-8, 24) | [5 empty] | 33908.86
50% ФОТ (от 3332,69) (Поз. 26-27, 31-32, 28-29, 39, 51) | [5 empty] | 1666.35
55%*0,85 ФОТ (от 1667,21) (Поз. 25, 30, 40, 42-43, 45, 47-48, 52) | [5 empty] | 779.42
60% ФОТ (от 168547,24) (Поз. 1-6, 14-15, 17, 77-80) | [5 empty] | 101128.34
62% ФОТ (от 425,45) (Поз. 33-36) | [5 empty] | 263.78
63%*0,85 ФОТ (от 470,87) (Поз. 38) | [5 empty] | 252.15
65% ФОТ (от 4083,93) (Поз. 11-13, 16, 55-62, 64-74, 18, 53-54) | [5 empty] | 2654.55
70% ФОТ (от 478,22) (Поз. 44) | [5 empty] | 334.75
75%*0,85 ФОТ (от 79,08) (Поз. 46, 50) | [5 empty] | 50.41
85%*0,85 ФОТ (от 327,13) (Поз. 37, 41) | [5 empty] | 236.35
Итоги по смете:
Итого Строительные работы | [5 empty] | 49671.33 |  |  |  | 72.54
Итого Монтажные работы | [5 empty] | 1039187.38 |  |  |  | 1599.49
Итого Прочие затраты | [5 empty] | 170476.78 |  |  |  | 596.68
Итого | [5 empty] | 1259335.49 |  |  |  | 2268.71
В том числе:
Материалы | [5 empty] | 620448.33
Машины и механизмы | [5 empty] | 59815.14
ФОТ | [5 empty] | 264183.96
Накладные расходы | [5 empty] | 187855.19
Сметная прибыль | [5 empty] | 141274.96
Итого СМР для расчета лимитированных затрат | [5 empty] | 1088858.71
Изготовление проекта на замену лифта | [5 empty] | 45000
Экспертиза проекта на замену лифта | [5 empty] | 25000
Итого | [5 empty] | 1158858.71
Итого с прочими затратами (170 476,78) | [5 empty] | 1329335.49
Непредвиденные расходы 2% | [5 empty] | 26586.71
Итого с непредвиденными | [5 empty] | 1355922.2
НДС 18% | [5 empty] | 244066
ВСЕГО по смете | [5 empty] | 1599988.2 |  |  |  | 2268.71