## Дефектная ведомость
УТВЕРЖДАЮ:
Председатель ТСЖ "Игнатова-7"
_____________Н.С. Пономаренко
"____" _______________ 2011 г.
ВЕДОМОСТЬ ОБЪЕМОВ РАБОТ
на замену лифта дома №7 по ул. Игнатова
№ пп | Наименование | Ед. изм. | Кол. | Примечание
1 | 2 | 3 | 4 | 5
Раздел 1. Монтаж лифта
1 | Лифт пассажирский со скоростью движения кабины до 1 м/с: грузоподъемностью 400 кг, количество остановок 9, высота шахты 29 м | 1 лифт | 1
2 | За каждый метр высоты шахты, более или менее указанных в характеристике лифта, добавлять или уменьшать для лифтов грузоподъемность: до 400, 500 кг | 1 м | -1.7
3 | Замена направляющих: кабины | 1 м направляющих | -29
Раздел 2. Демонтаж лифта
4 | Лифт пассажирский со скоростью движения кабины до 1 м/с: грузоподъемностью 400 кг, количество остановок 9, высота шахты 29 м (ДЕМОНТАЖ) | 1 лифт | 1
5 | За каждый метр высоты шахты, более или менее указанных в характеристике лифта, добавлять или уменьшать для лифтов грузоподъемность: до 400, 500 кг (ДЕМОНТАЖ) | 1 м | -1.7
6 | Замена направляющих: кабины | 1 м направляющих | -29
Раздел 3. Пусконаладочные работы (лифт)
7 | Лифт пассажирский для жилых домов на 10 остановок, грузоподъемность до 630 кг, скорость движения кабины: 1 м/с, с микропроцессорными устройствами | 1 лифт | 1
8 | При изменении количества остановок уменьшать или добавлять: к расценке 01-14-025-01 | 1 остановка | -1
Раздел 4. Оборудование
9 | Лифт пассажирский ПП-0411Щ г/п 400 кг.на 9 ост. без направляющих кабины, с частотным преобразователем, с доставкой Москва-Краснодар | шт | 1
10 | Обрамления дверей шахты лифта (100 мм) | шт | 9
Раздел 5. Диспетчерская связь
11 | Шкаф (пульт) управления навесной, высота, ширина и глубина: до 600х600х350 мм | 1 шт. | 1
12 | Кабель двух-четырехжильный сечением жилы до 16 мм2 с креплением накладными скобами. полосками с установкой ответвительных коробок | 100 м | 0.03
13 | Разводка по устройствам и подключение жил кабелей или проводов сечением: до 10 мм2 | 100 жил | 0.03
14 | Реле, ключ, кнопка и др. с подготовкой места установки (переговорное устройство) | 1 шт. | 1
15 | Извещатель ОС автоматический: контактный, магнитоконтактный на открывание окон, дверей | 1 шт. | 1
16 | Разводка по устройствам и подключение жил кабелей или проводов сечением: до 10 мм2 (Подключение проводов к контрольным точкам станции управления) | 100 жил | 0.1
17 | Прокладка однопарного провода с креплением проволочными скрепами по стене: бетонной | 100 м провода | 0.08
18 | Измерение собственного затухания, входного сопротивления и уровня помех, диапазон частот: до 10 кГц | 1 усилительный участок цепи | 1
Раздел 6. Оборудование диспетчерской связи
19 | Лифтовой блок ЛБ 6.0.- УКЛ/УЛ | шт | 1
20 | Переговорный комплект кабины | шт | 1
21 | Монтажный комплект ЛБ 6.0 | шт | 1
22 | Коробка коммутационная | шт | 1
23 | Микрофонный усилитель | шт | 1
Раздел 7. Пусконаладочные работы (диспетчерская связь)
24 | Автоматизированная система управления III категории технической сложности с количеством каналов (Кобщ): 2 | 1 система | 1
Раздел 8. Общестроительные работы
Машинное помещение
25 | Покрытие поверхностей грунтовкой глубокого проникновения: за 1 раз потолков | 100 м2 покрытия | 0.12
26 | Окрашивание водоэмульсионными составами поверхностей потолков, ранее окрашенных: водоэмульсионной краской, с расчисткой старой краски до 35% | 100 м2 окрашиваемой поверхности | 0.12
27 | Окраска масляными составами ранее окрашенных металлических оконных переплетов, санитарно-технических приборов и других металлических поверхностей площадью до 0,25 м2: за 2 раза (швеллера №18) | 100 м2 окрашиваемой поверхности | 0.09
28 | Ремонт штукатурки внутренних стен по камню и бетону цементно-известковым раствором, площадью отдельных мест: до 1 м2 толщиной слоя до 20 мм | 100 м2 отремонтированной поверхности | 0.027
29 | Ремонт штукатурки внутренних стен по камню и бетону цементно-известковым раствором, площадью отдельных мест: на каждые следующие 10 мм толщины слоя добавлять к расценке 61-2-7 | 100 м2 отремонтированной поверхности | 0.027
30 | Покрытие поверхностей грунтовкой глубокого проникновения: за 1 раз стен | 100 м2 покрытия | 0.335
31 | Окрашивание водоэмульсионными составами поверхностей стен, ранее окрашенных: водоэмульсионной краской с расчисткой старой краски до 35% | 100 м2 окрашиваемой поверхности | 0.099
32 | Простая масляная окраска ранее окрашенных стен: с подготовкой и расчисткой старой краски до 35% | 100 м2 окрашиваемой поверхности | 0.236
33 | Снятие дверных полотен | 100 м2 дверных полотен | 0.019
34 | Демонтаж дверных коробок: в каменных стенах с отбивкой штукатурки в откосах | 100 коробок | 0.01
35 | Снятие оконных переплетов: остекленных | 100 м2 оконных переплетов | 0.023
36 | Демонтаж оконных коробок: в каменных стенах с отбивкой штукатурки в откосах | 100 коробок | 0.01
37 | Монтаж: конструкций дверей, люков, лазов для автокоптилок и пароварочных камер (Монтаж входной двери) | 1 т конструкций | 0.012
38 | Установка в жилых и общественных зданиях оконных блоков из ПВХ профилей: поворотных (откидных, поворотно-откидных) с площадью проема до 2 м2 одностворчатых | 100 м2 проемов | 0.023
39 | Ремонт штукатурки откосов внутри здания по камню и бетону цементно-известковым раствором: прямолинейных | 100 м2 отремонтированной поверхности | 0.017
40 | Окраска поливинилацетатными водоэмульсионными составами улучшенная: по штукатурке стен | 100 м2 окрашиваемой поверхности | 0.17
41 | Монтаж: лотков, решеток, затворов из полосовой и тонколистовой стали | 1 т конструкций | 0.049
42 | Решетки оконные из горячекатаных профилей и круга | т | 0.049
43 | Масляная окраска металлических поверхностей: решеток, переплетов, труб диаметром менее 50 мм и т.п., количество окрасок 2 | 100 м2 окрашиваемой поверхности | 0.0256
44 | Заделка отверстий, гнезд и борозд: в перекрытиях железобетонных площадью до 0,1 м2 | 1 м3 заделки | 0.1
45 | Простая окраска масляными составами по штукатурке и сборным конструкциям: стен, подготовленных под окраску (полов) | 100 м2 окрашиваемой поверхности | 0.12
Приямок
46 | Устройство стяжек: цементных толщиной 20 мм | 100 м2 стяжки | 0.0225
47 | Простая окраска масляными составами по штукатурке и сборным конструкциям: стен, подготовленных под окраску | 100 м2 окрашиваемой поверхности | 0.09
48 | Простая окраска масляными составами по штукатурке и сборным конструкциям: стен, подготовленных под окраску (полов) | 100 м2 окрашиваемой поверхности | 0.025
Раздел 9. Материалы для общестроительных работ
49 | Окно металлопластиковое (размер 1,4мх1,6м) | шт | 1
50 | Грунтовка "Икозит ЕЖ-1" | т | 0.00156
51 | Грунтовка "Икозит ЕЖ-1" | т | 0.004355
52 | Дверь металлическая с коробкой (0,95х2,1) | шт | 1
Раздел 10. Ремонт системы электроснабжения МП
53 | Демонтаж: светильников с лампами накаливания | 100 шт. | 0.02
54 | Демонтаж: выключателей, розеток | 100 шт. | 0.03
55 | Щитки осветительные, устанавливаемые на стене: распорными дюбелями, масса щитка до 6 кг | 1 шт. | 1
56 | Прибор измерения и защиты, количество подключаемых концов: до 2 | 1 шт. | 2
57 | Прибор измерения и защиты, количество подключаемых концов: до 6 | 1 шт. | 1
58 | Выключатель: одноклавишный неутопленного типа при открытой проводке | 100 шт. | 0.03
59 | Розетка штепсельная: трехполюсная | 100 шт. | 0.01
60 | Светильник потолочный или настенный с креплением винтами или болтами для помещений: с нормальными условиями среды, одноламповый | 100 шт. | 0.02
61 | Труба винипластовая по установленным конструкциям, по стенам и колоннам с креплением скобами, диаметр: до 25 мм | 100 м | 0.12
62 | Затягивание провода в проложенные трубы и металлические рукава первого одножильного или многожильного в общей оплетке, суммарное сечение до 16 мм2 | 100 м | 0.12
Раздел 11. Материалы для ремонта системы электроснабжения в МП
63 | Щит распределительный для открытого монтажа с дверцей (с клеммной колодкой) ЩРН-ПМ-6 | шт. | 1
64 | Выключатели автоматические марки ЭЛЬФ-101 (ДЭК) однополюсный 6-40 А | шт | 2
65 | Устройства защитного отключения УЗО ВД1-63 2Р, 16-40 А (30 мА) | шт. | 1
66 | Выключатель одноклавишный открытой установки А16-001 | шт | 3
67 | Розетка двухместная открытой установки с заземляющимися контактами РС 16-004 | шт. | 1
68 | Светильник для бытовых и вспомогательных помещений (пылевлагозащищенные) IP 54 ПСХ-60М (настенные, потолочные) | шт | 2
69 | Лампы накаливания Б 125-135-100 Вт | 10шт | 0.2
70 | Держатель с защелкой, ПВХ CF 20 | шт | 23
71 | Трубы гофрированные, гибкие для электропроводки из самозатухающего ПВХ легкого типа , наружным диаметром 20 мм с протяжкой | м | 12
72 | Кабели с медными жилами с поливинилхлоридной изоляцией и оболочкой марки ВВГ 3х1,5 мм2 | 1000м | 0.012
73 | Коробка ответвительная с крышкой 92х92х45 (59361) | шт | 1
74 | Соединитель СПЭП-3 3 жилы диаметром до 1,5 кв.мм (WAGO) | шт | 6
Раздел 12. Вывоз строительного мусора
75 | Погрузочные работы при автомобильных перевозках: Мусор строительный | 1 т груза | 0.59537
76 | Перевозка массовых навалочных грузов, перевозимых автомобилями-самосвалами, расстояние перевозки 25 км: класс груза 1, среднее | 1 т груза | 0.59537
Раздел 13. Полное техническое освидетельствование
77 | Полное техническое освидетельствование лифта на две остановки | 1 лифт | 1
78 | За каждую дополнительную остановку больше двух добавлять к расценке 01-05-001-01 | 1 остановка | 7
Раздел 14. Эксперное обследование технического состояния лифта
79 | Техническое диагностирование отработавшего назначенный срок службы лифта на две остановки | 1 лифт | 1
80 | За каждую дополнительную остановку больше двух добавлять к расценке 01-05-004-01 | 1 остановка | 7
Раздел 15. Изготовление проекта на замену лифта
81 | Изготовление проекта на замену лифта | 1 проект | 1
82 | Экспертиза проекта на замену лифта | 1 проект | 1