## Дефектная ведомость
Утверждаю:
Председатель ТСЖ "70"
______________________Т.Д Назарова
"____" _______________ 2011 г.
ВЕДОМОСТЬ ОБЪЕМОВ РАБОТ №2
на ремонт внутридомовой инженерной системы водоотведения жилого дома № 152 по ул. Селезнева в г. Краснодаре
Мы, нижеподписавшиеся, комиссия в составе: ______________________________________________________________________ ________________________________________________________________________________________________________________ ________________________________________________________________________________________________________________ произвели осмотр и составили настоящую ведомость о необходимости производства следующих видов работ:
№ пп | Наименование | Ед. изм. | Кол. | Примечание
1 | 2 | 3 | 4 | 5
Раздел 1. Водоотведение по стоякам
1 | Разборка трубопроводов из чугунных канализационных труб диаметром: 100 мм | 100 м трубопровода с фасонными частями | 1.63
2 | Прокладка трубопроводов канализации из полиэтиленовых труб высокой плотности диаметром: 100 мм | 100 м трубопровода | 1.63
3 | Трубы для внутренней канализации Д 110 | м | 162.7
4 | Установка полиэтиленовых фасонных частей: отводов, колен, патрубков, переходов | 10 фасонных частей | 10.7
5 | Ревизия поливинилхлоридная для внутренней канализации, диаметром 100 мм | шт. | 27
6 | Отводы полипропиленовый для внутренней канализации 30, 45, 67, 90 град., диаметром 110 мм | шт. | 80
7 | Установка полиэтиленовых фасонных частей: тройников | 10 фасонных частей | 16
8 | Тройник поливинилхлоридный для внешней канализации, диаметром 110/110/90 мм | шт. | 160
9 | Смена: унитазов (демонтаж и монтаж унитазов после замены трубопроводов без стоимости унитазов) | 100 приборов | 0.8
Раздел 2. Вывоз мусора
10 | Погрузочные работы при автомобильных перевозках: Мусор строительный | 1 т груза | 1.0655
11 | Перевозка массовых навалочных грузов, перевозимых автомобилями-самосвалами, расстояние перевозки 25 км: класс груза 1, среднее | 1 т груза | 1.0655
__________________________________________________________
__________________________________________________________
__________________________________________________________
__________________________________________________________