## Локальная смета
Утверждаю:
Председатель ТСЖ "70"
______________________Т.Д Назарова
"____" _______________ 2011 г.
Капитальный ремонт жилого дома № 152 по ул. Селезнева
(наименование стройки)
ЛОКАЛЬНЫЙ СМЕТНЫЙ РАСЧЕТ №
(локальная смета)
| на | ремонт внутридомовой инженерной системы водоснабжения
Основание: ведомость объемов работ
|  | Сметная стоимость строительных работ _______________________________________________________________________________________________ |  | ___________________________367145,47 |  | руб.
|  | Средства на оплату труда _______________________________________________________________________________________________ |  | ___________________________75449,06 |  | руб.
|  | Сметная трудоемкость _______________________________________________________________________________________________ |  | _______________________________________________________________________________________________692,3 |  | чел.час
Составлен(а) в текущих (прогнозных) ценах по состоянию на 3 квартал 2011 г.
№ пп | Обоснование | Наименование работ и затрат | Ед. изм. | Кол. | Стоимость единицы, руб. |  |  | Общая стоимость, руб.
[5 empty] | Всего | Экспл. маш. | Мат-ы | Всего | в т.ч. оплата труда | Экспл. маш. | Мат-ы
[5 empty] | оплата труда | в т.ч. оплата труда |  |  |  | в т.ч. оплата труда
1 | 2 | 3 | 4 | 5 | 6 | 7 | 8 | 9 | 10 | 11 | 12
Раздел 1. Холодное водоснабжение в подвале
1 | ТЕРр65-1-2 | Разборка трубопроводов из водогазопроводных труб диаметром: до 63 мм | 100 м трубопровода | 1.06 | 480.58 | 13.83 | 69.08 | 509.41 | 421.53 | 14.66 | 73.22
|  | НР (3560,87 руб.): 63%=74%*0,85 от ФОТ СП (2260,87 руб.): 40%=50%*0,8 от ФОТ |  |  | 397.67 | 1.51 |  |  |  | 1.6
2 | ТЕРр65-1-1 | Разборка трубопроводов из водогазопроводных труб диаметром: до 32 мм | 100 м трубопровода | 0.29 | 279.31 | 8.07 | 40.06 | 81 | 67.04 | 2.34 | 11.62
|  | НР (566,36 руб.): 63%=74%*0,85 от ФОТ СП (359,6 руб.): 40%=50%*0,8 от ФОТ |  |  | 231.18 | 0.89 |  |  |  | 0.26
3 | ТЕР16-04-002-06 прим | Прокладка трубопроводов водоснабжения из напорных полиэтиленовых труб низкого давления среднего типа наружным диаметром: 63 мм | 100 м трубопровода | 1.06 | 3086.73 | 1677.18 | 167.78 | 3271.93 | 1316.28 | 1777.81 | 177.85
|  | 2 589,32 = 4 571,47 - 9,46 x 209,53 КОЭФ. К ПОЗИЦИИ: МДС81-35.2004 гл.4.п.4.7. При ремонте и реконструкции зданий и сооружений работы, аналогичные технологическим процессам в новом строительстве ОЗП=1,15; ЭМ=1,25; ЗПМ=1,25; ТЗ=1,15; ТЗМ=1,25 НР (19652,36 руб.): 98%=128%*0.9 * 0,85 от ФОТ СП (11229,92 руб.): 56%=83%*0.85 * 0,8 от ФОТ |  |  | 1241.77 | 174.48 |  |  |  | 184.95
4 | Прайс ООО "Металлпласт" | ППР труба PN 20 63/10,5 Цена: 341руб. | м | 100.3 | 78.56 |  | 78.56 | 7879.57 |  |  | 7879.57
КОЭФ. К ПОЗИЦИИ: Ц.О. МАТ=МАТ/1,18/3,899*1,06-МАТ
5 | Прайс ООО "Металлпласт" | Муфта 63 Цена: 111 руб. | шт. | 16 | 25.57 |  | 25.57 | 409.12 |  |  | 409.12
КОЭФ. К ПОЗИЦИИ: Ц.О. МАТ=МАТ/1,18/3,899*1,06-МАТ
6 | Прайс ООО "Металлпласт" | Колено 63, 90град. Цена: 148 руб. | шт. | 3 | 34.1 |  | 34.1 | 102.3 |  |  | 102.3
КОЭФ. К ПОЗИЦИИ: Ц.О. МАТ=МАТ/1,18/3,899*1,06-МАТ
7 | Прайс ООО "Металлпласт" | Тройник переходной 63х32х63 Цена: 223 руб. | шт. | 10 | 51.38 |  | 51.38 | 513.8 |  |  | 513.8
КОЭФ. К ПОЗИЦИИ: Ц.О. МАТ=МАТ/1,18/3,899*1,06-МАТ
8 | Прайс ООО "Металлпласт" | Тройник 63 Цена: 194 руб. | шт. | 1 | 44.7 |  | 44.7 | 44.7 |  |  | 44.7
КОЭФ. К ПОЗИЦИИ: Ц.О. МАТ=МАТ/1,18/3,899*1,06-МАТ
9 | Прайс ООО "Металлпласт" | Кран шаровой проходной 63 мм. ППР Цена: 1527 руб. | шт. | 2 | 351.81 |  | 351.81 | 703.62 |  |  | 703.62
КОЭФ. К ПОЗИЦИИ: Ц.О. МАТ=МАТ/1,18/3,899*1,06-МАТ
10 | ТСЦ-301-0040 | Хомуты для крепления: труб | шт. | 62 | 8.89 |  | 8.89 | 551.18 |  |  | 551.18
11 | ТЕР16-04-002-03 прим | Прокладка трубопроводов водоснабжения из напорных полиэтиленовых труб низкого давления среднего типа наружным диаметром: 32 мм | 100 м трубопровода | 0.24 | 1791.09 | 601.38 | 74.76 | 429.86 | 267.59 | 144.33 | 17.94
|  | 1 525,39 = 2 135,28 - 9,38 x 65,02 КОЭФ. К ПОЗИЦИИ: МДС 81-35.2004 гл. 4 п. 4.7. При ремонте и реконструкции зданий и сооружений работы, аналогичные технологическим процессам в новом строительстве ОЗП=1,15; ЭМ=1,25; ЗПМ=1,25; ТЗ=1,15; ТЗМ=1,25 НР (3695,29 руб.): 98%=128%*0.9 * 0,85 от ФОТ СП (2111,59 руб.): 56%=83%*0.85 * 0,8 от ФОТ |  |  | 1114.96 | 61.19 |  |  |  | 14.69
12 | Прайс ООО "Металлпласт" | ППР труба PN 20 32/5,4 Цена: 83руб. | м | 22.51 | 19.12 |  | 19.12 | 430.39 |  |  | 430.39
КОЭФ. К ПОЗИЦИИ: Ц.О. МАТ=МАТ/1,18/3,899*1,06-МАТ
13 | Прайс ООО "Металлпласт" | Колено 90° 32 Цена:19 руб. | шт. | 12 | 4.38 |  | 4.38 | 52.56 |  |  | 52.56
КОЭФ. К ПОЗИЦИИ: Ц.О. МАТ=МАТ/1,18/3,899*1,06-МАТ
14 | Прайс ООО "Металлпласт" | Колено 45° 32 Цена:34 руб. | шт. | 12 | 7.83 |  | 7.83 | 93.96 |  |  | 93.96
КОЭФ. К ПОЗИЦИИ: Ц.О. МАТ=МАТ/1,18/3,899*1,06-МАТ
15 | Прайс ООО "Металлпласт" | Тройник переходной 32х20х32 Цена:40 руб. | шт. | 12 | 9.22 |  | 9.22 | 110.64 |  |  | 110.64
КОЭФ. К ПОЗИЦИИ: Ц.О. МАТ=МАТ/1,18/3,899*1,06-МАТ
16 | Прайс ООО "Металлпласт" | Муфта 32 Цена:15 руб. | шт. | 12 | 3.46 |  | 3.46 | 41.52 |  |  | 41.52
КОЭФ. К ПОЗИЦИИ: Ц.О. МАТ=МАТ/1,18/3,899*1,06-МАТ
17 | Прайс ООО "Металлпласт" | Переход наружний с металлической резьбой 32х1" Цена:245 руб. | шт. | 24 | 56.45 |  | 56.45 | 1354.8 |  |  | 1354.8
КОЭФ. К ПОЗИЦИИ: Ц.О. МАТ=МАТ/1,18/3,899*1,06-МАТ
18 | ТСЦ-301-0040 | Хомуты для крепления: труб | шт. | 12 | 8.89 |  | 8.89 | 106.68 |  |  | 106.68
19 | ТСЦ-302-1833 | Кран шаровой муфтовый 11Б27П1, диаметром: 25 мм | шт. | 12 | 47.59 |  | 47.59 | 571.08 |  |  | 571.08
20 | Прайс ООО "Металлпласт" | Сгон прямой-американка 1" Цена:226руб. | шт. | 4 | 52.07 |  | 52.07 | 208.28 |  |  | 208.28
КОЭФ. К ПОЗИЦИИ: Ц.О. МАТ=МАТ/1,18/3,899*1,06-МАТ
21 | ТЕР16-04-002-01 прим | Прокладка трубопроводов водоснабжения из напорных полиэтиленовых труб низкого давления среднего типа наружным диаметром: 20 мм | 100 м трубопровода | 0.05 | 3493.29 | 1656.58 | 95.26 | 174.66 | 87.07 | 82.83 | 4.76
|  | 2 934,83 = 3 290,74 - 8,99 x 39,59 КОЭФ. К ПОЗИЦИИ: МДС81-35.2004 гл.4.п.4.7. При ремонте и реконструкции зданий и сооружений работы, аналогичные технологическим процессам в новом строительстве ОЗП=1,15; ЭМ=1,25; ЗПМ=1,25; ТЗ=1,15; ТЗМ=1,25 НР (1253,7 руб.): 98%=128%*0.9 * 0,85 от ФОТ СП (716,4 руб.): 56%=83%*0.85 * 0,8 от ФОТ |  |  | 1741.46 | 173.96 |  |  |  | 8.7
22 | Прайс ООО "Металлпласт" | ППР труба PN 20 20/3,4 Цена: 38руб. | м | 4.49 | 8.76 |  | 8.76 | 39.33 |  |  | 39.33
КОЭФ. К ПОЗИЦИИ: Ц.О. МАТ=МАТ/1,18/3,899*1,06-МАТ
23 | Прайс ООО "Металлпласт" | Переход наружний с металлической резьбой 20х1/2" Цена:81 руб. | шт. | 24 | 18.66 |  | 18.66 | 447.84 |  |  | 447.84
КОЭФ. К ПОЗИЦИИ: Ц.О. МАТ=МАТ/1,18/3,899*1,06-МАТ
24 | ТСЦ-302-1526 | Кран шаровой стандартный муфтовый с ручкой-рычагом диаметром 15 мм | шт. | 12 | 30.81 |  | 30.81 | 369.72 |  |  | 369.72
25 | ТЕР16-07-003-06 прим | Врезка в действующие внутренние сети трубопроводов отопления и водоснабжения диаметром: 50 мм | 1 врезка | 1 | 91.72 | 7.36 | 27.27 | 91.72 | 57.09 | 7.36 | 27.27
|  | 82,80 = 357,74 - 1 x 243,03 - 1 x 30,27 - 0,001 x 1 638,63 КОЭФ. К ПОЗИЦИИ: МДС81-35.2004 гл.4.п.4.7. При ремонте и реконструкции зданий и сооружений работы, аналогичные технологическим процессам в новом строительстве ОЗП=1,15; ЭМ=1,25; ЗПМ=1,25; ТЗ=1,15; ТЗМ=1,25 НР (749,06 руб.): 98%=128%*0.9 * 0,85 от ФОТ СП (428,04 руб.): 56%=83%*0.85 * 0,8 от ФОТ |  |  | 57.09 | 0.13 |  |  |  | 0.13
26 | Прайс ООО "Металлпласт" | Переход наружний с металлической резьбой 63х2"Цена:1012 руб. | шт. | 1 | 233.16 |  | 233.16 | 233.16 |  |  | 233.16
КОЭФ. К ПОЗИЦИИ: Ц.О. МАТ=МАТ/1,18/3,899*1,06-МАТ
27 | ТЕР16-06-005-02 | Установка счетчиков (водомеров) диаметром: до 50 мм | 1 счетчик (водомер) | 1 | 1329.58 | 4.76 | 1314.23 | 1329.58 | 10.59 | 4.76 | 1314.23
|  | КОЭФ. К ПОЗИЦИИ: МДС 81-35.2004(гл.4,п.4.7.) при ремонте и реконструкции зданий и сооружений работы, аналогичные технологическим процессам в новом строительстве ОЗП=1,15; ЭМ=1,25; ЗПМ=1,25; ТЗ=1,15; ТЗМ=1,25 НР (138,63 руб.): 98%=128%*0.9 * 0,85 от ФОТ СП (79,22 руб.): 56%=83%*0.85 * 0,8 от ФОТ |  |  | 10.59
Раздел 2. Холодное водоснабжение по стоякам
29 | ТЕРр65-1-1 | Разборка трубопроводов из водогазопроводных труб диаметром: до 32 мм | 100 м трубопровода | 2.07 | 279.31 | 8.07 | 40.06 | 578.17 | 478.54 | 16.7 | 82.92
|  | НР (4042,66 руб.): 63%=74%*0,85 от ФОТ СП (2566,77 руб.): 40%=50%*0,8 от ФОТ |  |  | 231.18 | 0.89 |  |  |  | 1.84
30 | ТЕР16-04-002-03 прим | Прокладка трубопроводов водоснабжения из напорных полиэтиленовых труб низкого давления среднего типа наружным диаметром: 32 мм | 100 м трубопровода | 1.67 | 1791.09 | 601.38 | 74.76 | 2991.12 | 1861.98 | 1004.3 | 124.85
|  | 1 525,39 = 2 135,28 - 9,38 x 65,02 КОЭФ. К ПОЗИЦИИ: МДС 81-35.2004 гл. 4 п. 4.7. При ремонте и реконструкции зданий и сооружений работы, аналогичные технологическим процессам в новом строительстве ОЗП=1,15; ЭМ=1,25; ЗПМ=1,25; ТЗ=1,15; ТЗМ=1,25 НР (25712,63 руб.): 98%=128%*0.9 * 0,85 от ФОТ СП (14692,93 руб.): 56%=83%*0.85 * 0,8 от ФОТ |  |  | 1114.96 | 61.19 |  |  |  | 102.19
31 | Прайс ООО "Металлпласт" | ППР труба PN 20 32/5,4 Цена: 83руб. | м | 156.6 | 19.12 |  | 19.12 | 2994.19 |  |  | 2994.19
КОЭФ. К ПОЗИЦИИ: Ц.О. МАТ=МАТ/1,18/3,899*1,06-МАТ
32 | Прайс ООО "Металлпласт" | Колено 90° 32 Цена:19 руб. | шт. | 12 | 4.38 |  | 4.38 | 52.56 |  |  | 52.56
КОЭФ. К ПОЗИЦИИ: Ц.О. МАТ=МАТ/1,18/3,899*1,06-МАТ
33 | Прайс ООО "Металлпласт" | Тройник переходной 32х20х32 Цена:40 руб. | шт. | 68 | 9.22 |  | 9.22 | 626.96 |  |  | 626.96
КОЭФ. К ПОЗИЦИИ: Ц.О. МАТ=МАТ/1,18/3,899*1,06-МАТ
34 | ТСЦ-301-0040 | Хомуты для крепления: труб | шт. | 146 | 8.89 |  | 8.89 | 1297.94 |  |  | 1297.94
35 | Прайс ООО "Металлпласт" | Переход ВН/НР 32х20 Цена:18 руб. | шт. | 12 | 4.15 |  | 4.15 | 49.8 |  |  | 49.8
КОЭФ. К ПОЗИЦИИ: Ц.О. МАТ=МАТ/1,18/3,899*1,06-МАТ
36 | ТЕР16-04-002-01 прим | Прокладка трубопроводов водоснабжения из напорных полиэтиленовых труб низкого давления среднего типа наружным диаметром: 20 мм | 100 м трубопровода | 0.4 | 3493.29 | 1656.58 | 95.26 | 1397.32 | 696.58 | 662.63 | 38.1
|  | 2 934,83 = 3 290,74 - 8,99 x 39,59 КОЭФ. К ПОЗИЦИИ: МДС81-35.2004 гл.4.п.4.7. При ремонте и реконструкции зданий и сооружений работы, аналогичные технологическим процессам в новом строительстве ОЗП=1,15; ЭМ=1,25; ЗПМ=1,25; ТЗ=1,15; ТЗМ=1,25 НР (10029,68 руб.): 98%=128%*0.9 * 0,85 от ФОТ СП (5731,25 руб.): 56%=83%*0.85 * 0,8 от ФОТ |  |  | 1741.46 | 173.96 |  |  |  | 69.58
37 | Прайс ООО "Металлпласт" | ППР труба PN 20 20/3,4 Цена: 38руб. | м | 35.89 | 8.76 |  | 8.76 | 314.4 |  |  | 314.4
КОЭФ. К ПОЗИЦИИ: Ц.О. МАТ=МАТ/1,18/3,899*1,06-МАТ
38 | Прайс ООО "Металлпласт" | Переход наружний с металлической резьбой 20х1/2" Цена:81 руб. | шт. | 80 | 18.66 |  | 18.66 | 1492.8 |  |  | 1492.8
КОЭФ. К ПОЗИЦИИ: Ц.О. МАТ=МАТ/1,18/3,899*1,06-МАТ
39 | ТСЦ-302-1526 | Кран шаровой стандартный муфтовый с ручкой-рычагом диаметром 15 мм | шт. | 80 | 30.81 |  | 30.81 | 2464.8 |  |  | 2464.8
Раздел 3. Прочие работы
40 | СЦП2-1-22 | Погрузочные работы при автомобильных перевозках: Мусор строительный | 1 т груза | 0.81 | 3.04 | 3.04 |  | 2.46 |  | 2.46
НР 0%=0%*0,85 от ФОТ СП 0%=0%*0,8 от ФОТ
41 | СЦП3-3-25-1 | Перевозка массовых навалочных грузов, перевозимых автомобилями-самосвалами, расстояние перевозки 25 км: класс груза 1, среднее | 1 т груза | 0.81 | 27.33 | 27.33 |  | 22.14 |  | 22.14
НР 0%=0%*0,85 от ФОТ СП 0%=0%*0,8 от ФОТ
Итого прямые затраты по смете в ценах 2001г. | [7 empty] | 34437.07 | 5264.29 | 3742.32 | 25430.46
383.94
Итого прямые затраты по смете с учетом индексов, в текущих ценах (Индексы изменения сметной стоимости на 2 кв. 2011 г. Приложение №2 к письму №67-2447/11-01-06 от 17.05.2011 г. ДС КК ОЗП=13,358; ЭМ=5,716; ЗПМ=13,358; МАТ=3,899) | [7 empty] | 190864.84 | 70320.39 | 21391.1 | 99153.37
5128.67
Накладные расходы | [7 empty] | 69401.25
Сметная прибыль | [7 empty] | 40176.58
Итоги по смете:
Внутренние санитарно-технические работы: демонтаж и разборка (ремонтно-строительные):
Итого Поз. 1-2, 29 | [7 empty] | 1168.58 | 967.11 | 33.7 | 167.76
3.7
Всего с учетом "Индексы изменения сметной стоимости на 2 кв. 2011 г. Приложение №2 к письму №67-2447/11-01-06 от 17.05.2011 г. ДС КК ОЗП=13,358; ЭМ=5,716; ЗПМ=13,358; МАТ=3,899" | [7 empty] | 13765.39 | 12918.66 | 192.63 | 654.1
49.42
Накладные расходы 63% = 74%*0,85 ФОТ (от 12 968,08) | [7 empty] | 8169.89
Сметная прибыль 40% = 50%*0,8 ФОТ (от 12 968,08) | [7 empty] | 5187.23
Итого c накладными и см. прибылью | [7 empty] | 27122.51
Сантехнические работы - внутренние (трубопроводы, водопровод, канализация, отопление, газоснабжение, вентиляция и кондиционирование воздуха):
Итого Поз. 3, 11, 21, 25, 27, 30, 36 | [7 empty] | 9686.19 | 4297.18 | 3684.02 | 1705
380.24
Всего с учетом "Индексы изменения сметной стоимости на 2 кв. 2011 г. Приложение №2 к письму №67-2447/11-01-06 от 17.05.2011 г. ДС КК ОЗП=13,358; ЭМ=5,716; ЗПМ=13,358; МАТ=3,899" | [7 empty] | 85107.37 | 57401.73 | 21057.86 | 6647.8
5079.25
Накладные расходы 98% = 128%*0.9 * 0,85 ФОТ (от 62 480,98) | [7 empty] | 61231.36
Сметная прибыль 56% = 83%*0.85 * 0,8 ФОТ (от 62 480,98) | [7 empty] | 34989.35
Итого c накладными и см. прибылью | [7 empty] | 181328.08
Материалы:
Итого Поз. 4-10, 12-20, 22-24, 26, 31-35, 37-39 | [7 empty] | 23557.7 |  |  | 23557.7
Всего с учетом "Индексы изменения сметной стоимости на 2 кв. 2011 г. Приложение №2 к письму №67-2447/11-01-06 от 17.05.2011 г. ДС КК ОЗП=13,358; ЭМ=5,716; ЗПМ=13,358; МАТ=3,899" | [7 empty] | 91851.47 |  |  | 91851.47
Погрузо-разгрузочные работы при автоперевозках:
Итого Поз. 40 | [7 empty] | 2.46 |  | 2.46
Всего с учетом "Индексы изменения сметной стоимости на 2 кв. 2011 г. Приложение №2 к письму №67-2447/11-01-06 от 17.05.2011 г. ДС КК ОЗП=13,358; ЭМ=5,716; ЗПМ=13,358; МАТ=3,899" | [7 empty] | 14.06 |  | 14.06
Перевозка грузов автотранспортом:
Итого Поз. 41 | [7 empty] | 22.14 |  | 22.14
Всего с учетом "Индексы изменения сметной стоимости на 2 кв. 2011 г. Приложение №2 к письму №67-2447/11-01-06 от 17.05.2011 г. ДС КК ОЗП=13,358; ЭМ=5,716; ЗПМ=13,358; МАТ=3,899" | [7 empty] | 126.55 |  | 126.55
Итого | [7 empty] | 300442.67
В том числе:
Материалы | [7 empty] | 99153.37
Машины и механизмы | [7 empty] | 21391.1
ФОТ | [7 empty] | 75449.06
Накладные расходы | [7 empty] | 69401.25
Сметная прибыль | [7 empty] | 40176.58
Непредвиденные затраты 2% | [7 empty] | 6008.85
Итого с непредвиденными | [7 empty] | 306451.52
Дефлятор 2 кв. 2011/ 3 квартал 2011 г. 1,53% | [7 empty] | 4688.71
Итого с учетом доп. затрат в тек ценах | [7 empty] | 311140.23
НДС 18% | [7 empty] | 56005.24
ВСЕГО по смете | [7 empty] | 367145.47
__________________________________________________________
__________________________________________________________
__________________________________________________________
__________________________________________________________