## Дефектная ведомость
Утверждаю:
Председатель ТСЖ "70"
______________________Т.Д Назарова
"____" _______________ 2011 г.
ВЕДОМОСТЬ ОБЪЕМОВ РАБОТ №1
на ремонт внутридомовой инженерной системы водоснабжения жилого дома № 152 по ул. Селезнева в г. Краснодаре
Мы, нижеподписавшиеся, комиссия в составе: ______________________________________________________________________ ________________________________________________________________________________________________________________ ________________________________________________________________________________________________________________ произвели осмотр и составили настоящую ведомость о необходимости производства следующих видов работ:
№ пп | Наименование | Ед. изм. | Кол. | Примечание
1 | 2 | 3 | 4 | 5
Раздел 1. Холодное водоснабжение в подвале
1 | Разборка трубопроводов из водогазопроводных труб диаметром: до 63 мм | 100 м трубопровода | 1.06
2 | Разборка трубопроводов из водогазопроводных труб диаметром: до 32 мм | 100 м трубопровода | 0.29
3 | Прокладка трубопроводов водоснабжения из напорных полиэтиленовых труб низкого давления среднего типа наружным диаметром: 63 мм | 100 м трубопровода | 1.06
4 | ППР труба PN 20 63/10,5 | м | 100.3
5 | Муфта 63 | шт. | 16
6 | Колено 63, 90град. | шт. | 3
7 | Тройник переходной 63х32х63 | шт. | 10
8 | Тройник 63 | шт. | 1
9 | Кран шаровой проходной 63 мм. ППР | шт. | 2
10 | Хомуты для крепления: труб | шт. | 62
11 | Прокладка трубопроводов водоснабжения из напорных полиэтиленовых труб низкого давления среднего типа наружным диаметром: 32 мм | 100 м трубопровода | 0.24
12 | ППР труба PN 20 32/5,4 | м | 22.51
13 | Колено 90° 32 | шт. | 12
14 | Колено 45° 32 | шт. | 12
15 | Тройник переходной 32х20х32 | шт. | 12
16 | Муфта 32 | шт. | 12
17 | Переход наружний с металлической резьбой 32х1" | шт. | 24
18 | Хомуты для крепления: труб | шт. | 12
19 | Кран шаровой муфтовый 11Б27П1, диаметром: 25 мм | шт. | 12
20 | Сгон прямой-американка 1" | шт. | 4
21 | Прокладка трубопроводов водоснабжения из напорных полиэтиленовых труб низкого давления среднего типа наружным диаметром: 20 мм | 100 м трубопровода | 0.05
22 | ППР труба PN 20 20/3,4 | м | 4.49
23 | Переход наружний с металлической резьбой 20х1/2" | шт. | 24
24 | Кран шаровой стандартный муфтовый с ручкой-рычагом диаметром 15 мм | шт. | 12
25 | Врезка в действующие внутренние сети трубопроводов отопления и водоснабжения диаметром: 50 мм | 1 врезка | 1
26 | Переход наружний с металлической резьбой 63х2"Цена:1012 руб. | шт. | 1
27 | Установка счетчиков (водомеров) диаметром: до 50 мм | 1 счетчик (водомер) | 1
Раздел 2. Холодное водоснабжение по стоякам
29 | Разборка трубопроводов из водогазопроводных труб диаметром: до 32 мм | 100 м трубопровода | 2.07
30 | Прокладка трубопроводов водоснабжения из напорных полиэтиленовых труб низкого давления среднего типа наружным диаметром: 32 мм | 100 м трубопровода | 1.67
31 | ППР труба PN 20 32/5,4 | м | 156.6
32 | Колено 90° 32 | шт. | 12
33 | Тройник переходной 32х20х32 | шт. | 68
34 | Хомуты для крепления: труб | шт. | 146
35 | Переход ВН/НР 32х20 | шт. | 12
36 | Прокладка трубопроводов водоснабжения из напорных полиэтиленовых труб низкого давления среднего типа наружным диаметром: 20 мм | 100 м трубопровода | 0.4
37 | ППР труба PN 20 20/3,4 | м | 35.89
38 | Переход наружний с металлической резьбой 20х1/2" | шт. | 80
39 | Кран шаровой стандартный муфтовый с ручкой-рычагом диаметром 15 мм | шт. | 80
Раздел 3. Прочие работы
40 | Погрузочные работы при автомобильных перевозках: Мусор строительный | 1 т груза | 0.81
41 | Перевозка массовых навалочных грузов, перевозимых автомобилями-самосвалами, расстояние перевозки 25 км: класс груза 1, среднее | 1 т груза | 0.81
__________________________________________________________
__________________________________________________________
__________________________________________________________
__________________________________________________________