## Локальная смета
Утверждаю:
Председатель ТСЖ "70"
______________________Т.Д Назарова
"____" _______________ 2011 г.
Капитальный ремонт жилого дома № 152 по ул. Селезнева
(наименование стройки)
ЛОКАЛЬНЫЙ СМЕТНЫЙ РАСЧЕТ №
(локальная смета)
| на | ремонт внутридомовой инженерной системы водоотведения
Основание: ведомость объемов работ
|  | Сметная стоимость строительных работ _______________________________________________________________________________________________ |  | ___________________________596246,11 |  | руб.
|  | Средства на оплату труда _______________________________________________________________________________________________ |  | ___________________________129760,4 |  | руб.
|  | Сметная трудоемкость _______________________________________________________________________________________________ |  | _______________________________________________________________________________________________1091,6 |  | чел.час
Составлен(а) в текущих (прогнозных) ценах по состоянию на 3 квартал 2011 г.
№ пп | Обоснование | Наименование работ и затрат | Ед. изм. | Кол. | Стоимость единицы, руб. |  |  | Общая стоимость, руб.
[5 empty] | Всего | Экспл. маш. | Мат-ы | Всего | в т.ч. оплата труда | Экспл. маш. | Мат-ы
[5 empty] | оплата труда | в т.ч. оплата труда |  |  |  | в т.ч. оплата труда
1 | 2 | 3 | 4 | 5 | 6 | 7 | 8 | 9 | 10 | 11 | 12
Раздел 1. Водоотведение по стоякам
1 | ТЕРр65-2-2 | Разборка трубопроводов из чугунных канализационных труб диаметром: 100 мм | 100 м трубопровода с фасонными частями | 1.63 | 592.34 | 13.15 |  | 965.51 | 944.08 | 21.43
|  | НР (11976,16 руб.): 63%=74%*0,85 от ФОТ СП (7603,91 руб.): 40%=50%*0,8 от ФОТ |  |  | 579.19 | 2.85 |  |  |  | 4.65
2 | ТЕР16-04-001-02 прим. | Прокладка трубопроводов канализации из полиэтиленовых труб высокой плотности диаметром: 100 мм | 100 м трубопровода | 1.63 | 780.21 | 35.48 | 180.84 | 1271.74 | 919.14 | 57.83 | 294.77
|  | 699,56 = 9 077,77 - 99,8 x 83,95 КОЭФ. К ПОЗИЦИИ: МДС 81-35.2004 гл. 4 п. 4.7. При ремонте и реконструкции зданий и сооружений работы, аналогичные технологическим процессам в новом строительстве ОЗП=1,15; ЭМ=1,25; ЗПМ=1,25; ТЗ=1,15; ТЗМ=1,25 НР (18073,47 руб.): 98%=128%*0.9 * 0,85 от ФОТ СП (10327,7 руб.): 56%=83%*0.85 * 0,8 от ФОТ |  |  | 563.89 | 0.78 |  |  |  | 1.27
3 | Прайс лист "Металлпласт" | Трубы для внутренней канализации Д 110 Цена: 131руб | м | 162.7 | 30.18 |  | 30.18 | 4910.29 |  |  | 4910.29
КОЭФ. К ПОЗИЦИИ: Ц О МАТ=МАТ/1,18/3,899*1,06-МАТ
4 | ТЕР22-03-002-01 прим. | Установка полиэтиленовых фасонных частей: отводов, колен, патрубков, переходов | 10 фасонных частей | 10.7 | 358.39 | 318.21 |  | 3834.77 | 429.93 | 3404.85 | -0.01
|  | 289,51 = 357,15 - 1 x 67,64 КОЭФ. К ПОЗИЦИИ: МДС 81-35.2004 гл. 4 п. 4.7. При ремонте и реконструкции зданий и сооружений работы, аналогичные технологическим процессам в новом строительстве ОЗП=1,15; ЭМ=1,25; ЗПМ=1,25; ТЗ=1,15; ТЗМ=1,25 НР (15552,43 руб.): 98%=128%*0.9 * 0,85 от ФОТ СП (8887,1 руб.): 56%=83%*0.85 * 0,8 от ФОТ |  |  | 40.18 | 33.84 |  |  |  | 362.09
5 | Прайс лист "Металлпласт" | Ревизия поливинилхлоридная для внутренней канализации, диаметром 100 мм Цена: 67,00 руб | шт. | 27 | 15.44 |  | 15.44 | 416.88 |  |  | 416.88
КОЭФ. К ПОЗИЦИИ: Ц О МАТ=МАТ/1,18/3,899*1,06-МАТ
6 | Прайс лист "Металлпласт" | Отводы полипропиленовый для внутренней канализации 30, 45, 67, 90 град., диаметром 110 мм Цена:36,00 | шт. | 80 | 8.29 |  | 8.29 | 663.2 |  |  | 663.2
КОЭФ. К ПОЗИЦИИ: Ц О МАТ=МАТ/1,18/3,899*1,06-МАТ
7 | ТЕР22-03-002-02 прим. | Установка полиэтиленовых фасонных частей: тройников | 10 фасонных частей | 16 | 527.95 | 468.59 |  | 8447.2 | 949.76 | 7497.44
|  | 426,49 = 733,28 - 1 x 306,79 КОЭФ. К ПОЗИЦИИ: МДС 81-35.2004 гл. 4 п. 4.7. При ремонте и реконструкции зданий и сооружений работы, аналогичные технологическим процессам в новом строительстве ОЗП=1,15; ЭМ=1,25; ЗПМ=1,25; ТЗ=1,15; ТЗМ=1,25 НР (34289,62 руб.): 98%=128%*0.9 * 0,85 от ФОТ СП (19594,07 руб.): 56%=83%*0.85 * 0,8 от ФОТ |  |  | 59.36 | 49.78 |  |  |  | 796.48
8 | Прайс лист "Металлпласт" | Тройник поливинилхлоридный для внешней канализации, диаметром 110/110/90 мм Цена: 541руб | шт. | 160 | 124.64 |  | 124.64 | 19942.4 |  |  | 19942.4
КОЭФ. К ПОЗИЦИИ: Ц О МАТ=МАТ/1,18/3,899*1,06-МАТ
9 | ТЕРр65-6-14 Применительно | Смена: унитазов (демонтаж и монтаж унитазов после замены трубопроводов без стоимости унитазов) | 100 приборов | 0.8 | 3245.37 | 54.67 | 608.48 | 2596.3 | 2065.78 | 43.74 | 486.78
|  | 3 245,37 = 19 485,37 - 100 x 162,40 НР (36475,3 руб.): 88%=103%*0,85 от ФОТ СП (19895,62 руб.): 48%=60%*0,8 от ФОТ |  |  | 2582.22 | 3.56 |  |  |  | 2.85
Раздел 2. Вывоз мусора
10 | СЦП2-1-22 | Погрузочные работы при автомобильных перевозках: Мусор строительный | 1 т груза | 1.0655 | 3.04 | 3.04 |  | 3.24 |  | 3.24
НР 0%=0%*0,85 от ФОТ СП 0%=0%*0,8 от ФОТ
11 | СЦП3-3-25-1 | Перевозка массовых навалочных грузов, перевозимых автомобилями-самосвалами, расстояние перевозки 25 км: класс груза 1, среднее | 1 т груза | 1.0655 | 27.33 | 27.33 |  | 29.12 |  | 29.12
НР 0%=0%*0,85 от ФОТ СП 0%=0%*0,8 от ФОТ
Итого прямые затраты по смете в ценах 2001г. | [7 empty] | 43080.65 | 5308.69 | 11057.65 | 26714.31
1167.34
Итого прямые затраты по смете с учетом коэффициентов к итогам (ДС 81-35.2004 (табл. 3., п. 6.) Ремонт существующих зданий (включая жилые дома) без расселения ОЗП=1,5; ЭМ=1,5; ЗПМ=1,5; ТЗ=1,5; ТЗМ=1,5 (Поз. 1, 3, 5, 8, 2, 4, 7, 9)) | [7 empty] | 51247.65 | 7963.04 | 16570.3 | 26714.31
1751.02
Итого прямые затраты по смете с учетом индексов, в текущих ценах (Индексы изменения сметной стоимости на 2 кв. 2011 г. Приложение №2 к письму №67-2447/11-01-06 от 17.05.2011 г. ДС КК ОЗП=13,358; ЭМ=5,716; ЗПМ=13,358; МАТ=3,899) | [7 empty] | 305245.22 | 106370.28 | 94715.84 | 104159.1
23390.12
Накладные расходы | [7 empty] | 116366.86
Сметная прибыль | [7 empty] | 66308.33
Итоги по смете:
Внутренние санитарно-технические работы: демонтаж и разборка (ремонтно-строительные):
Итого Поз. 1, 3, 5, 8 | [7 empty] | 26235.08 | 944.08 | 21.43 | 25269.57
4.65
Всего с учетом "ДС 81-35.2004 (табл. 3., п. 6.) Ремонт существующих зданий (включая жилые дома) без расселения ОЗП=1,5; ЭМ=1,5; ЗПМ=1,5; ТЗ=1,5; ТЗМ=1,5" | [7 empty] | 26717.84 | 1416.12 | 32.15 | 25269.57
6.98
Всего с учетом "Индексы изменения сметной стоимости на 2 кв. 2011 г. Приложение №2 к письму №67-2447/11-01-06 от 17.05.2011 г. ДС КК ОЗП=13,358; ЭМ=5,716; ЗПМ=13,358; МАТ=3,899" | [7 empty] | 117626.35 | 18916.53 | 183.77 | 98526.05
93.24
Накладные расходы 63% = 74%*0,85 ФОТ (от 19 009,77) | [7 empty] | 11976.16
Сметная прибыль 40% = 50%*0,8 ФОТ (от 19 009,77) | [7 empty] | 7603.91
Итого c накладными и см. прибылью | [7 empty] | 137206.42
Сантехнические работы - внутренние (трубопроводы, водопровод, канализация, отопление, газоснабжение, вентиляция и кондиционирование воздуха):
Итого Поз. 2, 4, 7 | [7 empty] | 13553.71 | 2298.83 | 10960.12 | 294.76
1159.84
Всего с учетом "ДС 81-35.2004 (табл. 3., п. 6.) Ремонт существующих зданий (включая жилые дома) без расселения ОЗП=1,5; ЭМ=1,5; ЗПМ=1,5; ТЗ=1,5; ТЗМ=1,5" | [7 empty] | 20183.19 | 3448.25 | 16440.18 | 294.76
1739.76
Всего с учетом "Индексы изменения сметной стоимости на 2 кв. 2011 г. Приложение №2 к письму №67-2447/11-01-06 от 17.05.2011 г. ДС КК ОЗП=13,358; ЭМ=5,716; ЗПМ=13,358; МАТ=3,899" | [7 empty] | 141183.06 | 46061.72 | 93972.07 | 1149.27
23239.71
Накладные расходы 98% = 128%*0.9 * 0,85 ФОТ (от 69 301,43) | [7 empty] | 67915.4
Сметная прибыль 56% = 83%*0.85 * 0,8 ФОТ (от 69 301,43) | [7 empty] | 38808.8
Итого c накладными и см. прибылью | [7 empty] | 247907.26
Материалы:
Итого Поз. 6 | [7 empty] | 663.2 |  |  | 663.2
Всего с учетом "ДС 81-35.2004 (табл. 3., п. 6.) Ремонт существующих зданий (включая жилые дома) без расселения ОЗП=1,5; ЭМ=1,5; ЗПМ=1,5; ТЗ=1,5; ТЗМ=1,5" | [7 empty] | 663.2 |  |  | 663.2
Всего с учетом "Индексы изменения сметной стоимости на 2 кв. 2011 г. Приложение №2 к письму №67-2447/11-01-06 от 17.05.2011 г. ДС КК ОЗП=13,358; ЭМ=5,716; ЗПМ=13,358; МАТ=3,899" | [7 empty] | 2585.82 |  |  | 2585.82
Внутренние санитарно-технические работы: смена труб, санитарно-технических приборов и другие работы (ремонтно-строительные):
Итого Поз. 9 | [7 empty] | 2596.3 | 2065.78 | 43.74 | 486.78
2.85
Всего с учетом "ДС 81-35.2004 (табл. 3., п. 6.) Ремонт существующих зданий (включая жилые дома) без расселения ОЗП=1,5; ЭМ=1,5; ЗПМ=1,5; ТЗ=1,5; ТЗМ=1,5" | [7 empty] | 3651.06 | 3098.67 | 65.61 | 486.78
4.28
Всего с учетом "Индексы изменения сметной стоимости на 2 кв. 2011 г. Приложение №2 к письму №67-2447/11-01-06 от 17.05.2011 г. ДС КК ОЗП=13,358; ЭМ=5,716; ЗПМ=13,358; МАТ=3,899" | [7 empty] | 43665.02 | 41392.03 | 375.03 | 1897.96
57.17
Накладные расходы 88% = 103%*0,85 ФОТ (от 41 449,20) | [7 empty] | 36475.3
Сметная прибыль 48% = 60%*0,8 ФОТ (от 41 449,20) | [7 empty] | 19895.62
Итого c накладными и см. прибылью | [7 empty] | 100035.94
Погрузо-разгрузочные работы при автоперевозках:
Итого Поз. 10 | [7 empty] | 3.24 |  | 3.24
Всего с учетом "Индексы изменения сметной стоимости на 2 кв. 2011 г. Приложение №2 к письму №67-2447/11-01-06 от 17.05.2011 г. ДС КК ОЗП=13,358; ЭМ=5,716; ЗПМ=13,358; МАТ=3,899" | [7 empty] | 18.52 |  | 18.52
Перевозка грузов автотранспортом:
Итого Поз. 11 | [7 empty] | 29.12 |  | 29.12
Всего с учетом "Индексы изменения сметной стоимости на 2 кв. 2011 г. Приложение №2 к письму №67-2447/11-01-06 от 17.05.2011 г. ДС КК ОЗП=13,358; ЭМ=5,716; ЗПМ=13,358; МАТ=3,899" | [7 empty] | 166.45 |  | 166.45
Итого | [7 empty] | 487920.41
В том числе:
Материалы | [7 empty] | 104159.1
Машины и механизмы | [7 empty] | 94715.84
ФОТ | [7 empty] | 129760.4
Накладные расходы | [7 empty] | 116366.86
Сметная прибыль | [7 empty] | 66308.33
Непредвиденные затраты 2% | [7 empty] | 9758.41
Итого с непредвиденными | [7 empty] | 497678.82
Дефлятор 2 кв. 2011 г./3 кв. 2011г. 1,53% | [7 empty] | 7614.49
Итого с учетом доп. затрат в тек ценах | [7 empty] | 505293.31
НДС 18% | [7 empty] | 90952.8
ВСЕГО по смете | [7 empty] | 596246.11
__________________________________________________________
__________________________________________________________
__________________________________________________________
__________________________________________________________