## Дефектная ведомость
Утверждаю:
Председатель ТСЖ "70"
______________________Т.Д Назарова
"____" _______________ 2011 г.
ВЕДОМОСТЬ ОБЪЕМОВ РАБОТ
на ремонт фасада жилого дома № 152 по ул. Селезнева в г. Краснодаре
Мы, нижеподписавшиеся, комиссия в составе: ______________________________________________________________________ ________________________________________________________________________________________________________________ ________________________________________________________________________________________________________________ произвели осмотр и составили настоящую ведомость о необходимости производства следующих видов работ:
№ пп | Наименование | Ед. изм. | Кол. | Примечание
1 | 2 | 3 | 4 | 5
Раздел 1. Ремонт фасада с заменой деревянных оконных блоков на металлопластиковые
1 | Демонтаж оконных коробок: в каменных стенах с отбивкой штукатурки в откосах | 100 коробок | 0.36
2 | Снятие оконных переплетов: остекленных | 100 м2 оконных переплетов | 0.437
3 | Установка в жилых и общественных зданиях оконных блоков из ПВХ профилей: глухих с площадью проема до 2 м2 | 100 м2 проемов | 0.214
4 | Установка в жилых и общественных зданиях оконных блоков из ПВХ профилей: поворотных (откидных, поворотно-откидных) с площадью проема до 2 м2 двухстворчатых | 100 м2 проемов | 0.223
5 | Устройство мелких покрытий (брандмауэры, парапеты, свесы и т.п.) из листовой оцинкованной стали | 100 м2 покрытия | 0.0562
6 | Сталь листовая оцинкованная толщиной листа: 0,55 мм | т | 0.0351
7 | Шурупы-саморезы 4,2х16 мм | шт. | 104
8 | Ремонт штукатурки откосов внутри здания по камню и бетону цементно-известковым раствором: прямолинейных | 100 м2 отремонтированной поверхности | 0.12
9 | Окраска поливинилацетатными водоэмульсионными составами улучшенная: по штукатурке стен | 100 м2 окрашиваемой поверхности | 0.31
10 | Ремонт штукатурки наружных прямолинейных откосов по камню и бетону цементно-известковым раствором: с земли и лесов | 100 м2 отремонтированной поверхности | 0.116
11 | Окраска перхлорвиниловыми красками по подготовленной поверхности фасадов: простых за 1 раз с земли и лесов | 100 м2 окрашиваемой поверхности | 0.205
12 | Погрузочные работы при автомобильных перевозках: Мусор строительный | 1 т груза | 3.9678
13 | Перевозка массовых навалочных грузов, перевозимых автомобилями-самосвалами, расстояние перевозки 25 км: класс груза 1, среднее | 1 т груза | 3.9678
__________________________________________________________
__________________________________________________________
__________________________________________________________
__________________________________________________________