## Локальная смета
Утверждаю:
Председатель ТСЖ "70"
______________________Т.Д Назарова
"____" _______________ 2011 г.
Капитальный ремонт жилого дома № 152 по ул. Селезнева
(наименование стройки)
ЛОКАЛЬНЫЙ СМЕТНЫЙ РАСЧЕТ №
(локальная смета)
| на | ремонт фасада
Основание: ведомость объемов работ
|  | Сметная стоимость строительных работ _______________________________________________________________________________________________ |  | ___________________________362301 |  | руб.
|  | Средства на оплату труда _______________________________________________________________________________________________ |  | ___________________________24948,59 |  | руб.
|  | Сметная трудоемкость _______________________________________________________________________________________________ |  | _______________________________________________________________________________________________264,36 |  | чел.час
Составлен(а) в текущих (прогнозных) ценах по состоянию на 3 квартал 2011 г.
№ пп | Обоснование | Наименование работ и затрат | Ед. изм. | Кол. | Стоимость единицы, руб. |  |  | Общая стоимость, руб.
[5 empty] | Всего | Экспл. маш. | Мат-ы | Всего | в т.ч. оплата труда | Экспл. маш. | Мат-ы
[5 empty] | оплата труда | в т.ч. оплата труда |  |  |  | в т.ч. оплата труда
1 | 2 | 3 | 4 | 5 | 6 | 7 | 8 | 9 | 10 | 11 | 12
Раздел 1. Ремонт фасада с заменой деревянных оконных блоков на металлопластиковые
1 | ТЕРр56-1-1 | Демонтаж оконных коробок: в каменных стенах с отбивкой штукатурки в откосах | 100 коробок | 0.36 | 969.04 | 125.86 |  | 348.85 | 303.54 | 45.31
|  | НР (2896,91 руб.): 70%=82%*0,85 от ФОТ СП (2069,22 руб.): 50%=62%*0,8 от ФОТ |  |  | 843.18 | 17.42 |  |  |  | 6.27
2 | ТЕРр56-2-2 | Снятие оконных переплетов: остекленных | 100 м2 оконных переплетов | 0.437 | 334.7 | 38.21 |  | 146.26 | 129.57 | 16.7
|  | НР (1245,41 руб.): 70%=82%*0,85 от ФОТ СП (889,58 руб.): 50%=62%*0,8 от ФОТ |  |  | 296.49 | 8.28 |  |  |  | 3.62
3 | ТЕР10-01-034-01 | Установка в жилых и общественных зданиях оконных блоков из ПВХ профилей: глухих с площадью проема до 2 м2 | 100 м2 проемов | 0.214 | 138462.29 | 594.79 | 136489.03 | 29630.93 | 294.99 | 127.29 | 29208.65
|  | КОЭФ. К ПОЗИЦИИ: МДС81-35.2004 гл.4.п.4.7. При ремонте и реконструкции зданий и сооружений работы, аналогичные технологическим процессам в новом строительстве ОЗП=1,15; ЭМ=1,25; ЗПМ=1,25; ТЗ=1,15; ТЗМ=1,25 НР (3596,81 руб.): 90%=118%*0.9 * 0,85 от ФОТ СП (1718,47 руб.): 43%=63%*0.85 * 0,8 от ФОТ |  |  | 1378.47 | 19.58 |  |  |  | 4.19
4 | ТЕР10-01-034-05 | Установка в жилых и общественных зданиях оконных блоков из ПВХ профилей: поворотных (откидных, поворотно-откидных) с площадью проема до 2 м2 двухстворчатых | 100 м2 проемов | 0.223 | 138851.68 | 672.61 | 136664.98 | 30963.92 | 337.64 | 149.99 | 30476.29
|  | КОЭФ. К ПОЗИЦИИ: МДС81-35.2004 гл.4.п.4.7. При ремонте и реконструкции зданий и сооружений работы, аналогичные технологическим процессам в новом строительстве ОЗП=1,15; ЭМ=1,25; ЗПМ=1,25; ТЗ=1,15; ТЗМ=1,25 НР (4111,71 руб.): 90%=118%*0.9 * 0,85 от ФОТ СП (1964,49 руб.): 43%=63%*0.85 * 0,8 от ФОТ |  |  | 1514.09 | 19.58 |  |  |  | 4.37
5 | ТЕР12-01-010-01 прим | Устройство мелких покрытий (брандмауэры, парапеты, свесы и т.п.) из листовой оцинкованной стали | 100 м2 покрытия | 0.0562 | 924.48 | 37.59 |  | 51.96 | 49.84 | 2.11
|  | 801,28 = 7 630,40 - 0,004 x 7 877,46 - 0,012 x 8 789,49 - 0,782 x 8 557,72 КОЭФ. К ПОЗИЦИИ: МДС 81-35.2004 (гл.4,п.4.7.) При ремонте и реконструкции зданий и сооружений работы, аналогичные технологическим процессам в новом строительстве ОЗП=1,15; ЭМ=1,25; ЗПМ=1,25; ТЗ=1,15; ТЗМ=1,25 НР (614,34 руб.): 92%=120%*0.9 * 0,85 от ФОТ СП (293,81 руб.): 44%=65%*0.85 * 0,8 от ФОТ |  |  | 886.89 | 2.59 |  |  |  | 0.15
6 | ТСЦ-101-3741 | Сталь листовая оцинкованная толщиной листа: 0,55 мм | т | 0.0351 | 8696.43 |  | 8696.43 | 305.24 |  |  | 305.24
7 | ТСЦ-101-1691 | Шурупы-саморезы 4,2х16 мм | шт. | 104 | 0.06 |  | 0.06 | 6.24 |  |  | 6.24
8 | ТЕРр61-7-1 | Ремонт штукатурки откосов внутри здания по камню и бетону цементно-известковым раствором: прямолинейных | 100 м2 отремонтированной поверхности | 0.12 | 5623.92 | 47.66 | 2818.23 | 674.87 | 330.96 | 5.72 | 338.19
|  | НР (2973,14 руб.): 67%=79%*0,85 от ФОТ СП (1775,01 руб.): 40%=50%*0,8 от ФОТ |  |  | 2758.03 | 10.32 |  |  |  | 1.24
9 | ТЕР15-04-005-03 прим | Окраска поливинилацетатными водоэмульсионными составами улучшенная: по штукатурке стен | 100 м2 окрашиваемой поверхности | 0.31 | 2073.36 | 18.95 | 1699.2 | 642.74 | 110.12 | 5.87 | 526.75
|  | КОЭФ. К ПОЗИЦИИ: МДС 81-35.2004 (гл.4,п.4.7.) При ремонте и реконструкции зданий и сооружений работы, аналогичные технологическим процессам в новом строительстве ОЗП=1,15; ЭМ=1,25; ЗПМ=1,25; ТЗ=1,15; ТЗМ=1,25 НР (1177,54 руб.): 80%=105%*0.9 * 0,85 от ФОТ СП (544,61 руб.): 37%=55%*0.85 * 0,8 от ФОТ |  |  | 355.21 | 0.23 |  |  |  | 0.07
10 | ТЕРр61-20-1 | Ремонт штукатурки наружных прямолинейных откосов по камню и бетону цементно-известковым раствором: с земли и лесов | 100 м2 отремонтированной поверхности | 0.116 | 5229.98 | 2.42 | 2818.23 | 606.68 | 279.48 | 0.28 | 326.91
|  | НР (2501,3 руб.): 67%=79%*0,85 от ФОТ СП (1493,32 руб.): 40%=50%*0,8 от ФОТ |  |  | 2409.33
11 | ТЕРр62-26-1 прим | Окраска перхлорвиниловыми красками по подготовленной поверхности фасадов: простых за 1 раз с земли и лесов | 100 м2 окрашиваемой поверхности | 0.205 | 630.86 | 59.37 | 514.73 | 129.33 | 11.64 | 12.17 | 105.52
|  | НР (105,73 руб.): 68%=80%*0,85 от ФОТ СП (62,2 руб.): 40%=50%*0,8 от ФОТ |  |  | 56.76
12 | СЦП2-1-22 | Погрузочные работы при автомобильных перевозках: Мусор строительный | 1 т груза | 3.9678 | 3.04 | 3.04 |  | 12.06 |  | 12.06
НР 0%=0%*0,85 от ФОТ СП 0%=0%*0,8 от ФОТ
13 | СЦП3-3-25-1 | Перевозка массовых навалочных грузов, перевозимых автомобилями-самосвалами, расстояние перевозки 25 км: класс груза 1, среднее | 1 т груза | 3.9678 | 27.33 | 27.33 |  | 108.44 |  | 108.44
НР 0%=0%*0,85 от ФОТ СП 0%=0%*0,8 от ФОТ
Итого прямые затраты по смете в ценах 2001г. | [7 empty] | 63627.52 | 1847.78 | 485.94 | 61293.79
19.91
Итого прямые затраты по смете с учетом индексов, в текущих ценах (Индексы изменения сметной стоимости на 2 кв. 2011 г. Приложение №2 к письму №67-2447/11-01-06 от 17.05.2011 г. ДС КК ОЗП=13,358; ЭМ=5,716; ЗПМ=13,358; МАТ=3,899) | [7 empty] | 266444.76 | 24682.64 | 2777.63 | 238984.48
265.95
Накладные расходы | [7 empty] | 19222.88
Сметная прибыль | [7 empty] | 10810.7
Итоги по смете:
Проемы (ремонтно-строительные):
Итого Поз. 1-2 | [7 empty] | 495.11 | 433.11 | 62.01
9.89
Всего с учетом "Индексы изменения сметной стоимости на 2 кв. 2011 г. Приложение №2 к письму №67-2447/11-01-06 от 17.05.2011 г. ДС КК ОЗП=13,358; ЭМ=5,716; ЗПМ=13,358; МАТ=3,899" | [7 empty] | 6139.92 | 5785.48 | 354.45
132.11
Накладные расходы 70% = 82%*0,85 ФОТ (от 5 917,59) | [7 empty] | 4142.31
Сметная прибыль 50% = 62%*0,8 ФОТ (от 5 917,59) | [7 empty] | 2958.8
Итого c накладными и см. прибылью | [7 empty] | 13241.03
Деревянные конструкции:
Итого Поз. 3-4 | [7 empty] | 60594.85 | 632.63 | 277.28 | 59684.94
8.56
Всего с учетом "Индексы изменения сметной стоимости на 2 кв. 2011 г. Приложение №2 к письму №67-2447/11-01-06 от 17.05.2011 г. ДС КК ОЗП=13,358; ЭМ=5,716; ЗПМ=13,358; МАТ=3,899" | [7 empty] | 242747.18 | 8450.67 | 1584.93 | 232711.58
114.34
Накладные расходы 90% = 118%*0.9 * 0,85 ФОТ (от 8 565,01) | [7 empty] | 7708.51
Сметная прибыль 43% = 63%*0.85 * 0,8 ФОТ (от 8 565,01) | [7 empty] | 3682.95
Итого c накладными и см. прибылью | [7 empty] | 254138.64
Кровли:
Итого Поз. 5-6 | [7 empty] | 357.2 | 49.84 | 2.11 | 305.24
0.15
Всего с учетом "Индексы изменения сметной стоимости на 2 кв. 2011 г. Приложение №2 к письму №67-2447/11-01-06 от 17.05.2011 г. ДС КК ОЗП=13,358; ЭМ=5,716; ЗПМ=13,358; МАТ=3,899" | [7 empty] | 1867.96 | 665.76 | 12.06 | 1190.13
2
Накладные расходы 92% = 120%*0.9 * 0,85 ФОТ (от 667,76) | [7 empty] | 614.34
Сметная прибыль 44% = 65%*0.85 * 0,8 ФОТ (от 667,76) | [7 empty] | 293.81
Итого c накладными и см. прибылью | [7 empty] | 2776.11
Материалы:
Итого Поз. 7 | [7 empty] | 6.24 |  |  | 6.24
[8 empty] | 24.33 |  |  | 24.33
Штукатурные работы (ремонтно-строительные):
Итого Поз. 8, 10 | [7 empty] | 1281.55 | 610.44 | 6 | 665.1
1.24
Всего с учетом "Индексы изменения сметной стоимости на 2 кв. 2011 г. Приложение №2 к письму №67-2447/11-01-06 от 17.05.2011 г. ДС КК ОЗП=13,358; ЭМ=5,716; ЗПМ=13,358; МАТ=3,899" | [7 empty] | 10781.79 | 8154.26 | 34.3 | 2593.22
16.56
Накладные расходы 67% = 79%*0,85 ФОТ (от 8 170,82) | [7 empty] | 5474.45
Сметная прибыль 40% = 50%*0,8 ФОТ (от 8 170,82) | [7 empty] | 3268.33
Итого c накладными и см. прибылью | [7 empty] | 19524.57
Отделочные работы:
Итого Поз. 9 | [7 empty] | 642.74 | 110.12 | 5.87 | 526.75
0.07
Всего с учетом "Индексы изменения сметной стоимости на 2 кв. 2011 г. Приложение №2 к письму №67-2447/11-01-06 от 17.05.2011 г. ДС КК ОЗП=13,358; ЭМ=5,716; ЗПМ=13,358; МАТ=3,899" | [7 empty] | 3558.33 | 1470.98 | 33.55 | 2053.8
0.94
Накладные расходы 80% = 105%*0.9 * 0,85 ФОТ (от 1 471,92) | [7 empty] | 1177.54
Сметная прибыль 37% = 55%*0.85 * 0,8 ФОТ (от 1 471,92) | [7 empty] | 544.61
Итого c накладными и см. прибылью | [7 empty] | 5280.48
Малярные работы (ремонтно-строительные):
Итого Поз. 11 | [7 empty] | 129.33 | 11.64 | 12.17 | 105.52
Всего с учетом "Индексы изменения сметной стоимости на 2 кв. 2011 г. Приложение №2 к письму №67-2447/11-01-06 от 17.05.2011 г. ДС КК ОЗП=13,358; ЭМ=5,716; ЗПМ=13,358; МАТ=3,899" | [7 empty] | 636.47 | 155.49 | 69.56 | 411.42
Накладные расходы 68% = 80%*0,85 ФОТ (от 155,49) | [7 empty] | 105.73
Сметная прибыль 40% = 50%*0,8 ФОТ (от 155,49) | [7 empty] | 62.2
Итого c накладными и см. прибылью | [7 empty] | 804.4
Погрузо-разгрузочные работы при автоперевозках:
Итого Поз. 12 | [7 empty] | 12.06 |  | 12.06
Всего с учетом "Индексы изменения сметной стоимости на 2 кв. 2011 г. Приложение №2 к письму №67-2447/11-01-06 от 17.05.2011 г. ДС КК ОЗП=13,358; ЭМ=5,716; ЗПМ=13,358; МАТ=3,899" | [7 empty] | 68.94 |  | 68.94
Перевозка грузов автотранспортом:
Итого Поз. 13 | [7 empty] | 108.44 |  | 108.44
Всего с учетом "Индексы изменения сметной стоимости на 2 кв. 2011 г. Приложение №2 к письму №67-2447/11-01-06 от 17.05.2011 г. ДС КК ОЗП=13,358; ЭМ=5,716; ЗПМ=13,358; МАТ=3,899" | [7 empty] | 619.84 |  | 619.84
Итого | [7 empty] | 296478.34
В том числе:
Материалы | [7 empty] | 238984.48
Машины и механизмы | [7 empty] | 2777.63
ФОТ | [7 empty] | 24948.59
Накладные расходы | [7 empty] | 19222.88
Сметная прибыль | [7 empty] | 10810.7
Непредвиденные затраты 2% | [7 empty] | 5929.57
Итого с непредвиденными | [7 empty] | 302407.91
Дефлятор 3 кв. 2011 г. 1,53% | [7 empty] | 4626.83
Итого с учетом доп. затрат в тек ценах | [7 empty] | 307034.74
НДС 18% | [7 empty] | 55266.26
ВСЕГО по смете | [7 empty] | 362301
__________________________________________________________
__________________________________________________________
__________________________________________________________
__________________________________________________________