## Дефектная ведомость
Утверждаю
Генеральный директор
ООО "ГУК-Краснодар"
________________Л.А.Головченко
"_____"_________________2011г
ВЕДОМОСТЬ ОБЪЕМОВ РАБОТ
на ремонт внутридомовой инженерной системы электроснабжения
жилого дома по ул.Коллективная,43 в г.Краснодар
№ пп | Наименование | Ед. изм. | Кол. | Примечание
1 | 2 | 3 | 4 | 5
Раздел 1. Электромонтажные работы
Замена ВРУ
1 | Демонтаж блока управления шкафного исполнения или распределительный пункт (шкаф), устанавливаемый: на полу, высота и ширина до 1700х1100 мм | 1 шт. | 4
2 | Блок управления шкафного исполнения или распределительный пункт (шкаф), устанавливаемый: на полу, высота и ширина до 1700х1100 мм | 1 шт. | 4
3 | Вводные распределительные устройства (c предохранителями, без счетчиков) | шт | 2
4 | ШР-11 | шт | 2
5 | Счетчики электрические электронные трехфазные Меркурий 231 АТ-01 (5-60А) | шт | 4
6 | Счетчики электрические электронные трехфазные Меркурий 231 АRТ-01 (5-7,5А) | шт | 2
7 | Прибор измерения и защиты, количество подключаемых концов: до 2 | 1 шт. | 40
8 | Авт.выключатели C60A C 1п 25А SchE | шт | 40
9 | Прибор измерения и защиты, количество подключаемых концов: до 6 | 1 шт. | 12
10 | Авт.выключатели C60A C 3п 40A SchE | шт | 6
11 | Трансформатор тока Т-0,66 100/5 (289 руб.) | шт. | 6
12 | Коробка для опломбирования | шт. | 4
13 | Рейка для установки приборов из стали перфорированной DIN ДЭК, длиной 1400 мм | шт | 1
14 | Электрические проводки в щитах и пультах: шкафных и панельных | 100 м | 1.64
15 | Кабель ВВГ 3х2,5 | 1000м | 0.048
16 | Провод ПВ-6 | 1000м | 0.03
17 | Провод ПВ-16 | 1000м | 0.03
18 | Кабель ВВГ 5х6 | 1000м | 0.012
19 | Кабель ВВГ 5х25(мнж) | 1000м | 0.012
20 | Кабель ВВГ 4х4 | 1000м | 0.004
21 | Провода силовые для электрических установок на напряжение до 450 В с алюминиевой жилой марки: АПВ, сечением 95 мм2 | 1000 м | 0.028
22 | Присоединение к приборам электрических проводок под винт: с оконцеванием наконечником | 100 концов | 0.16
23 | Наконечники кабельные АL 95 | шт | 16
24 | Шина латунная нулевая | шт | 4
25 | Аппарат (кнопка, ключ управления, замок электромагнитной блокировки, звуковой сигнал, сигнальная лампа) управления и сигнализации, количество подключаемых концов: до 12 | 1 шт. | 4
26 | Магнитный пускатель ПМЕ 211 | шт | 4
Ремонт щитов
27 | Ремонт групповых щитков на лестничной клетке без ремонта автоматов | 100 шт. | 0.54
28 | Смена электросчетчиков | 100 шт. | 2.15
29 | Демонтаж приборов измерения и защиты, количество подключаемых концов: до 2 | 1 шт. | 645
30 | Прибор измерения и защиты, количество подключаемых концов: до 2 | 1 шт. | 645
31 | Авт.выключатели C60A C 1п 25А SchE | шт | 645
32 | Демонтаж приборов измерения и защиты, количество подключаемых концов: до 6 | 1 шт. | 215
33 | Прибор измерения и защиты, количество подключаемых концов: до 6 | 1 шт. | 215
34 | Авт.выключатели C60A C 2п 25А SchE | шт | 215
35 | Рейка для установки приборов из стали перфорированной DIN ДЭК. | шт | 54
36 | Зажим наборный без кожуха | 100 шт. | 7.56
37 | Сжимы ответвительные У-733 | шт. | 270
38 | Сжимы ответвительные У-739 | шт. | 486
39 | Прибор или аппарат | 1 шт. | 269
40 | Шина латунная нулевая | шт | 269
41 | Демонтаж электрической проводоки в щитах и пультах: шкафных и панельных | 100 м | 10.8
42 | Электрические проводки в щитах и пультах: шкафных и панельных | 100 м | 10.8
43 | Провод ПВ-4 | 1000м | 1.08
44 | Хомут пластиковый 3,6х150 | шт. | 24
45 | Рамка НР-42(оргстекло) | шт | 215
Монтаж освещения М.О.П.
46 | Труба винипластовая по установленным конструкциям, по стенам и колоннам с креплением скобами, диаметр: до 25 мм | 100 м | 18.2
47 | Гофратруба d20 | м | 1820
48 | Затягивание провода в проложенные трубы и металлические рукава первого одножильного или многожильного в общей оплетке, суммарное сечение до 6 мм2 | 100 м | 18.2
49 | Кабель ВВГ-3х1,5 | 1000м | 1.82
50 | Демонтаж: патронов, подвесов | 100 шт. | 2.94
51 | Светильник потолочный или настенный с креплением винтами или болтами для помещений: с нормальными условиями среды, одноламповый | 100 шт. | 2.94
52 | Светильник для ламп накаливания с решеткой | шт. | 294
53 | Лампа энергосберегающая | шт. | 294
54 | Реле, ключ, кнопка и др. с подготовкой места установки | 1 шт. | 6
55 | Фотоблок ФБ-9 (35А,IP-54) | шт. | 6
56 | Реле, ключ, кнопка и др. с подготовкой места установки | 1 шт. | 240
57 | Детектор движения. | шт. | 240
58 | Выключатель: одноклавишный неутопленного типа при открытой проводке | 100 шт. | 1.68
59 | Выключатель одноклавишный. | шт. | 168
60 | Выключатель: двухклавишный неутопленного типа при открытой проводке | 100 шт. | 0.06
61 | Выключатель двухклавишный. | шт. | 6
62 | Коробка распредилительная IP-54 | шт | 168
63 | Электрические проводки в щитах и пультах: шкафных и панельных | 100 м | 4.86
64 | Кабель ВВГ-3х1,5 | 1000м | 0.486
Стояки
65 | Демонтаж проводов из труб суммарным сечением: до 16 мм2 | 100 м пучка проводов | 4.68
66 | Провод магистралей, стояков и силовых сетей в готовых каналах или асбестоцементных трубах, количество и сечение: до 2х6 мм2(Применительно 3х2,5мм2) | 100 м трассы | 4.68
67 | Провод ПВ-2,5 | 1000м | 1.404
68 | Демонтаж проводов из труб суммарным сечением: до 70 мм2 | 100 м пучка проводов | 1.56
69 | Провод магистралей, стояков и силовых сетей в готовых каналах или асбестоцементных трубах, количество и сечение: до 4х35 мм2(Применительно 5х25мм2) | 100 м трассы | 1.56
70 | Провод ПВ3-25 (мнж) | 1000м | 0.78
Межподъездные магистрали.
71 | Труба винипластовая по установленным конструкциям, по стенам и колоннам с креплением скобами, диаметр: до 50 мм | 100 м | 1.86
72 | Гофротруба d 40 | м | 186
73 | Кабель до 35 кВ в проложенных трубах, блоках и коробах, масса 1 м кабеля: до 2 кг | 100 м кабеля | 1.86
74 | Кабель ВВГ 5х25 | 1000м | 0.186
75 | Труба винипластовая по установленным конструкциям, по стенам и колоннам с креплением скобами, диаметр: до 25 мм | 100 м | 5.38
76 | Гофротруба d 20 | м | 5.38
77 | Затягивание провода в проложенные трубы и металлические рукава первого одножильного или многожильного в общей оплетке, суммарное сечение до 16 мм2 | 100 м | 5.38
78 | Кабель ВВГ 3х2,5 | 1000м | 0.538
79 | Зажим наборный без кожуха | 100 шт. | 0.84
80 | Сжимы ответвительные У-733 | шт. | 54
81 | Сжимы ответвительные У-859 | шт. | 30
Электроснабжение лифтов.
82 | Труба винипластовая по установленным конструкциям, по стенам и колоннам с креплением скобами, диаметр: до 25 мм | 100 м | 3.92
83 | Гофротруба d 25 | м | 1.96
84 | Гофротруба d 20 | м | 1.96
85 | Кабель до 35 кВ в проложенных трубах, блоках и коробах, масса 1 м кабеля: до 1 кг | 100 м кабеля | 4.06
86 | Кабель ВВГ 5х6 | 1000м | 0.406
87 | Затягивание провода в проложенные трубы и металлические рукава первого одножильного или многожильного в общей оплетке, суммарное сечение до 16 мм2 | 100 м | 1.96
88 | Кабель ВВГ 3х2,5 | 1000м | 0.196
89 | Провод групповой осветительных сетей в защитной оболочке или кабель двух-трехжильный: в готовых каналах стен и перекрытий | 100 м | 2.1
90 | Кабель ВВГ 3х2,5 | 1000м | 0.21
Монтаж освещения МО.
91 | Труба винипластовая по установленным конструкциям, по стенам и колоннам с креплением скобами, диаметр: до 25 мм | 100 м | 0.6
92 | Гофратруба d20 | м | 60
93 | Затягивание провода в проложенные трубы и металлические рукава первого одножильного или многожильного в общей оплетке, суммарное сечение до 6 мм2 | 100 м | 0.6
94 | Кабель ВВГ-3х1,5 | 1000м | 0.06
95 | Демонтаж: патронов, подвесов | 100 шт. | 0.12
96 | Светильник потолочный или настенный с креплением винтами или болтами для помещений: с нормальными условиями среды, одноламповый | 100 шт. | 0.12
97 | Светильник для ламп накаливания с решеткой | шт. | 12
98 | Лампа энергосберегающая | шт. | 294
99 | Выключатель: одноклавишный неутопленного типа при открытой проводке | 100 шт. | 0.06
100 | Выключатель одноклавишный. | шт. | 6
101 | Коробка распредилительная IP-54 | шт | 6
Освещение подвала.
102 | Ящик с понижающим трансформатором | 1 шт. | 2
103 | Трасформатор понижающий ТСЗИ 380/36В | шт | 2
104 | Труба винипластовая по установленным конструкциям, по стенам и колоннам с креплением скобами, диаметр: до 25 мм | 100 м | 3.4
105 | Гофротруба d 25 | м | 120
106 | Гофротруба d 20 | м | 218.5
107 | Кабель до 35 кВ в проложенных трубах, блоках и коробах, масса 1 м кабеля: до 1 кг | 100 м кабеля | 1.2
108 | Кабель ВВГ4х4 | 1000м | 0.12
109 | Затягивание провода в проложенные трубы и металлические рукава первого одножильного или многожильного в общей оплетке, суммарное сечение до 16 мм2 | 100 м | 1.4
110 | Кабель ВВГ 3х2,5 | 1000м | 0.14
111 | Затягивание провода в проложенные трубы и металлические рукава первого одножильного или многожильного в общей оплетке, суммарное сечение до 6 мм2 | 100 м | 0.8
112 | Кабель ВВГ-3х1,5 | 1000м | 0.08
113 | Светильник потолочный или настенный с креплением винтами или болтами для помещений: с нормальными условиями среды, одноламповый | 100 шт. | 0.7
114 | Светильник для ламп накаливания с решеткой | шт. | 70
115 | Лампа МО-36-40 Вт | шт. | 294
116 | Выключатель: одноклавишный неутопленного типа при открытой проводке | 100 шт. | 0.02
117 | Выключатель одноклавишный. | шт. | 2
118 | Коробка распредилительная IP-54 | шт | 32