## Локальная смета
УТВЕРЖДАЮ:
Генеральный директор
ООО "ГУК-Краснодар"
_______________Л.А.Головченко
"____" _______________2011 г.
Капитальный ремонт жилого дома по ул.Коллективная,43 г.Краснодар
(наименование стройки)
ЛОКАЛЬНЫЙ СМЕТНЫЙ РАСЧЕТ №
(локальная смета)
| на | ремонт внутридомовой системы электроснабжения
Основание:
|  | Сметная стоимость монтажных работ _______________________________________________________________________________________________ |  | ___________________________3336666 |  | руб.
|  | Средства на оплату труда _______________________________________________________________________________________________ |  | ___________________________583290 |  | руб.
|  | Сметная трудоемкость _______________________________________________________________________________________________ |  | _______________________________________________________________________________________________63017,3 |  | чел.час
Составлен(а) в текущих (прогнозных) ценах по состоянию на _______201_ г.
№ пп | Обоснование | Наименование работ и затрат | Ед. изм. | Кол. | Стоимость единицы, руб. |  | Обоснование, индекс | Общая стоимость, руб.
[5 empty] | Всего | Экспл. маш. |  | Всего | в т.ч. оплата труда | Экспл. маш.
[5 empty] | оплата труда | в т.ч. оплата труда |  |  |  | в т.ч. оплата труда
1 | 2 | 3 | 4 | 5 | 6 | 7 | 8 | 9 | 10 | 11
Раздел 1. Электромонтажные работы
Замена ВРУ
1 | ТЕРм08-03-572-07 | Демонтаж блока управления шкафного исполнения или распределительный пункт (шкаф), устанавливаемый: на полу, высота и ширина до 1700х1100 мм | 1 шт. | 4 | 43.1 | 31.97 |  | 172 | 45 | 127
|  | КОЭФ. К ПОЗИЦИИ: Новый коэффициент ОЗП=0,3; ЭМ=0,3; ЗПМ=0,3; МАТ=0; ТЗ=0,3 |  |  | 11.13 | 1.28 |  |  |  | 5
2 | ТЕРм08-03-572-07 | Блок управления шкафного исполнения или распределительный пункт (шкаф), устанавливаемый: на полу, высота и ширина до 1700х1100 мм | 1 шт. | 4 | 502.24 | 106.56 |  | 2009 | 148 | 426
[5 empty] | 37.09 | 4.25 |  |  |  | 17
3 | Прайс-лист ЮБС 1шт -28300 руб. | Вводные распределительные устройства (c предохранителями, без счетчиков) | шт | 2 | 6919.96 |  |  | 13840
КОЭФ. К ПОЗИЦИИ: Ц.О. МАТ=МАТ/1,18/3,899*1,125-МАТ
4 | Прайс-лист ЮБС 1шт -15300 руб. | ШР-11 | шт | 2 | 3741.18 |  |  | 7482
КОЭФ. К ПОЗИЦИИ: Ц.О. МАТ=МАТ/1,18/3,899*1,125-МАТ
5 | Прайс-лист ЮБС 1шт -3100 руб. | Счетчики электрические электронные трехфазные Меркурий 231 АТ-01 (5-60А) | шт | 4 | 758.02 |  |  | 3032
КОЭФ. К ПОЗИЦИИ: Ц.О. МАТ=МАТ/1,18/3,899*1,125-МАТ
6 | Прайс-лист ЮБС 1шт -5100 руб. | Счетчики электрические электронные трехфазные Меркурий 231 АRТ-01 (5-7,5А) | шт | 2 | 1247.06 |  |  | 2494
КОЭФ. К ПОЗИЦИИ: Ц.О. МАТ=МАТ/1,18/3,899*1,125-МАТ
7 | ТЕРм08-01-080-01 | Прибор измерения и защиты, количество подключаемых концов: до 2 | 1 шт. | 40 | 19.95 | 9.85 |  | 798 | 349 | 394
[5 empty] | 8.72 | 0.41 |  |  |  | 16
8 | Прайс-лист "Русский свет" 1шт-124,57 руб. | Авт.выключатели C60A C 1п 25А SchE | шт | 40 | 30.46 |  |  | 1218
КОЭФ. К ПОЗИЦИИ: Ц.О. МАТ=МАТ/1,18/3,899*1,125-МАТ
9 | ТЕРм08-01-080-02 | Прибор измерения и защиты, количество подключаемых концов: до 6 | 1 шт. | 12 | 30.95 | 19.69 |  | 371 | 105 | 236
[5 empty] | 8.72 | 0.83 |  |  |  | 10
10 | Прайс-лист ЮБС 1шт-469,83 руб. | Авт.выключатели C60A C 3п 40A SchE | шт | 6 | 114.88 |  |  | 689
КОЭФ. К ПОЗИЦИИ: Ц.О. МАТ=МАТ/1,18/3,899*1,125-МАТ
11 | Прайс-лист ЮБС | Трансформатор тока Т-0,66 100/5 (289 руб.) | шт. | 6 | 70.67 |  |  | 424
КОЭФ. К ПОЗИЦИИ: Ц.О. МАТ=МАТ/1,18/3,899*1,125-МАТ
12 | Прайс-лист ЮБС | Коробка для опломбирования | шт. | 4 | 8.56 |  |  | 34
КОЭФ. К ПОЗИЦИИ: Ц.О. МАТ=МАТ/1,18/3,899*1,125-МАТ
13 | Прайс-лист ЮБС 1шт-50,00 руб. | Рейка для установки приборов из стали перфорированной DIN ДЭК, длиной 1400 мм | шт | 1 | 12.23 |  |  | 12
КОЭФ. К ПОЗИЦИИ: Ц.О. МАТ=МАТ/1,18/3,899*1,125-МАТ
14 | ТЕРм11-06-002-01 | Электрические проводки в щитах и пультах: шкафных и панельных | 100 м | 1.64 | 94.92 |  |  | 156 | 135
82.5
15 | Прайс-лист ЮЭК 1000м-31662,4 руб. | Кабель ВВГ 3х2,5 | 1000м | 0.048 | 7742.14 |  |  | 372
КОЭФ. К ПОЗИЦИИ: Ц.О. МАТ=МАТ/1,18/3,899*1,125-МАТ
16 | Прайс-лист ЮЭК 1000м-24844,6 руб. | Провод ПВ-6 | 1000м | 0.03 | 6075.04 |  |  | 182
КОЭФ. К ПОЗИЦИИ: Ц.О. МАТ=МАТ/1,18/3,899*1,125-МАТ
17 | Прайс-лист ЮЭК 1000м-67020.80 руб. | Провод ПВ-16 | 1000м | 0.03 | 16388.04 |  |  | 492
КОЭФ. К ПОЗИЦИИ: Ц.О. МАТ=МАТ/1,18/3,899*1,125-МАТ
18 | Прайс-лист ЮЭК 1000м-131573,2 руб. | Кабель ВВГ 5х6 | 1000м | 0.012 | 32172.49 |  |  | 386
КОЭФ. К ПОЗИЦИИ: Ц.О. МАТ=МАТ/1,18/3,899*1,125-МАТ
19 | Прайс-лист ЮЭК 1000м-543230,6 руб. | Кабель ВВГ 5х25(мнж) | 1000м | 0.012 | 136507.78 |  |  | 1638
КОЭФ. К ПОЗИЦИИ: Ц.О. МАТ=МАТ/1,18/3,794*1,125-МАТ
20 | Прайс-лист ЮЭК 1000м-71281,10 руб. | Кабель ВВГ 4х4 | 1000м | 0.004 | 17429.77 |  |  | 70
КОЭФ. К ПОЗИЦИИ: Ц.О. МАТ=МАТ/1,18/3,899*1,125-МАТ
21 | ТСЦ-502-0489 | Провода силовые для электрических установок на напряжение до 450 В с алюминиевой жилой марки: АПВ, сечением 95 мм2 | 1000 м | 0.028 | 16106.73 |  |  | 451
22 | ТЕРм11-08-001-01 | Присоединение к приборам электрических проводок под винт: с оконцеванием наконечником | 100 концов | 0.16 | 128.56 |  |  | 21 | 15
91.19
23 | Прайс-лист ЮБС 1шт-14,33 руб. | Наконечники кабельные АL 95 | шт | 16 | 3.5 |  |  | 56
КОЭФ. К ПОЗИЦИИ: Ц.О. МАТ=МАТ/1,18/3,899*1,125-МАТ
24 | Прайс-лист ЮБС 1шт-36,00 руб. | Шина латунная нулевая | шт | 4 | 8.8 |  |  | 35
КОЭФ. К ПОЗИЦИИ: Ц.О. МАТ=МАТ/1,18/3,899*1,125-МАТ
25 | ТЕРм08-01-081-03 | Аппарат (кнопка, ключ управления, замок электромагнитной блокировки, звуковой сигнал, сигнальная лампа) управления и сигнализации, количество подключаемых концов: до 12 | 1 шт. | 4 | 23.15 | 9.85 |  | 93 | 35 | 39
[5 empty] | 8.72 | 0.41 |  |  |  | 2
26 | Прайс-лист ЮБС 1шт-715.00 руб. | Магнитный пускатель ПМЕ 211 | шт | 4 | 167.07 |  |  | 668
КОЭФ. К ПОЗИЦИИ: Ц.О. МАТ=МАТ/1,18/3,899*1,125-МАТ
Ремонт щитов
27 | ТЕРр67-13-1 | Ремонт групповых щитков на лестничной клетке без ремонта автоматов | 100 шт. | 0.54 | 931.8 |  |  | 503 | 503
931.8
28 | ТЕРр67-10-1 | Смена электросчетчиков | 100 шт. | 2.15 | 676.84 | 2.88 |  | 1455 | 1449 | 6
[5 empty] | 673.96 | 0.62 |  |  |  | 1
29 | ТЕРм08-01-080-01 | Демонтаж приборов измерения и защиты, количество подключаемых концов: до 2 | 1 шт. | 645 | 5.57 | 2.95 |  | 3593 | 1690 | 1903
|  | КОЭФ. К ПОЗИЦИИ: Демонтаж ОЗП=0,3; ЭМ=0,3; ЗПМ=0,3; МАТ=0; ТЗ=0,3 |  |  | 2.62 | 0.12 |  |  |  | 77
30 | ТЕРм08-01-080-01 | Прибор измерения и защиты, количество подключаемых концов: до 2 | 1 шт. | 645 | 19.95 | 9.85 |  | 12868 | 5624 | 6353
[5 empty] | 8.72 | 0.41 |  |  |  | 264
31 | Прайс-лист "Русский свет" 1шт-124,57 руб. | Авт.выключатели C60A C 1п 25А SchE | шт | 645 | 30.46 |  |  | 19647
КОЭФ. К ПОЗИЦИИ: Ц.О. МАТ=МАТ/1,18/3,899*1,125-МАТ
32 | ТЕРм08-01-080-02 | Демонтаж приборов измерения и защиты, количество подключаемых концов: до 6 | 1 шт. | 215 | 8.52 | 5.9 |  | 1832 | 563 | 1269
|  | КОЭФ. К ПОЗИЦИИ: Новый коэффициент ОЗП=0,3; ЭМ=0,3; ЗПМ=0,3; МАТ=0; ТЗ=0,3 |  |  | 2.62 | 0.25 |  |  |  | 54
33 | ТЕРм08-01-080-02 | Прибор измерения и защиты, количество подключаемых концов: до 6 | 1 шт. | 215 | 30.95 | 19.69 |  | 6654 | 1875 | 4233
[5 empty] | 8.72 | 0.83 |  |  |  | 178
34 | Прайс-лист "Русский свет" 1шт-297,25 руб. | Авт.выключатели C60A C 2п 25А SchE | шт | 215 | 72.68 |  |  | 15626
КОЭФ. К ПОЗИЦИИ: Ц.О. МАТ=МАТ/1,18/3,899*1,125-МАТ
35 | Прайс-лист ЮБС 1шт-51,00 руб. | Рейка для установки приборов из стали перфорированной DIN ДЭК. | шт | 54 | 12.23 |  |  | 660
КОЭФ. К ПОЗИЦИИ: Ц.О. МАТ=МАТ/1,18/3,899*1,125-МАТ
36 | ТЕРм08-01-082-01 | Зажим наборный без кожуха | 100 шт. | 7.56 | 831.67 | 28.11 |  | 6287 | 2743 | 213
[5 empty] | 362.84 | 1.14 |  |  |  | 9
37 | ТСЦ-509-1264 | Сжимы ответвительные У-733 | шт. | 270 | 4.74 |  |  | 1280
38 | ТСЦ-509-1266 | Сжимы ответвительные У-739 | шт. | 486 | 4.74 |  |  | 2304
39 | ТЕРм08-03-575-01 | Прибор или аппарат | 1 шт. | 269 | 9.42 |  |  | 2534 | 2399
8.92
40 | Прайс-лист ЮБС 1шт-54,00 руб. | Шина латунная нулевая | шт | 269 | 13.2 |  |  | 3551
КОЭФ. К ПОЗИЦИИ: Ц.О. МАТ=МАТ/1,18/3,899*1,125-МАТ
41 | ТЕРм11-06-002-01 | Демонтаж электрической проводоки в щитах и пультах: шкафных и панельных | 100 м | 10.8 | 24.75 |  |  | 267 | 267
|  | КОЭФ. К ПОЗИЦИИ: ОЗП=0,3; ЭМ=0,3; ЗПМ=0,3; МАТ=0; ТЗ=0,3 |  |  | 24.75
42 | ТЕРм11-06-002-01 | Электрические проводки в щитах и пультах: шкафных и панельных | 100 м | 10.8 | 94.92 |  |  | 1025 | 891
82.5
43 | Прайс-лист ЮБС 1000м-20300,00 руб. | Провод ПВ-4 | 1000м | 1.08 | 4963.79 |  |  | 5361
КОЭФ. К ПОЗИЦИИ: Ц.О. МАТ=МАТ/1,18/3,899*1,125-МАТ
44 | Прайс-лист ЮБС 50 шт-32,00 руб. | Хомут пластиковый 3,6х150 | шт. | 24 | 7.82 |  |  | 188
КОЭФ. К ПОЗИЦИИ: Ц.О. МАТ=МАТ/1,18/3,899*1,125-МАТ
45 | Прайс-лист ЮБС 1шт-4,50 руб. | Рамка НР-42(оргстекло) | шт | 215 | 1.1 |  |  | 237
КОЭФ. К ПОЗИЦИИ: Ц.О. МАТ=МАТ/1,18/3,899*1,125-МАТ
Монтаж освещения М.О.П.
46 | ТЕРм08-02-409-01 | Труба винипластовая по установленным конструкциям, по стенам и колоннам с креплением скобами, диаметр: до 25 мм | 100 м | 18.2 | 1532.05 | 510 |  | 27883 | 3270 | 9282
[5 empty] | 179.69 | 141.76 |  |  |  | 2580
47 | Прайс-лист ЮБС 1м-6,15 руб. | Гофратруба d20 | м | 1820 | 1.5 |  |  | 2730
КОЭФ. К ПОЗИЦИИ: Ц.О. МАТ=МАТ/1,18/3,899*1,125-МАТ
48 | ТЕРм08-02-412-02 | Затягивание провода в проложенные трубы и металлические рукава первого одножильного или многожильного в общей оплетке, суммарное сечение до 6 мм2 | 100 м | 18.2 | 257.11 | 4.92 |  | 4679 | 926 | 90
[5 empty] | 50.89 | 0.21 |  |  |  | 4
49 | Прайс-лист ЮЭК 1000 м -20352,2 руб. | Кабель ВВГ-3х1,5 | 1000м | 1.82 | 4976.55 |  |  | 9057
КОЭФ. К ПОЗИЦИИ: Ц.О. МАТ=МАТ/1,18/3,899*1,125-МАТ
50 | ТЕРр67-4-2 | Демонтаж: патронов, подвесов | 100 шт. | 2.94 | 23.41 |  |  | 69 | 69
23.41
51 | ТЕРм08-03-593-06 | Светильник потолочный или настенный с креплением винтами или болтами для помещений: с нормальными условиями среды, одноламповый | 100 шт. | 2.94 | 4092.07 | 1591.06 |  | 12031 | 2066 | 4678
[5 empty] | 702.87 | 391.65 |  |  |  | 1151
52 | Прайс-лист ЭТМ 1 шт.- 320,00 руб. | Светильник для ламп накаливания с решеткой | шт. | 294 | 78.25 |  |  | 23006
КОЭФ. К ПОЗИЦИИ: Ц.О. МАТ=МАТ/1,18/3,899*1,125-МАТ
53 | Прайс-лист ЮБС 1шт-150,00 р. | Лампа энергосберегающая | шт. | 294 | 36.68 |  |  | 10784
КОЭФ. К ПОЗИЦИИ: Ц.О. МАТ=МАТ/1,18/3,899*1,125-МАТ
54 | ТЕРм10-01-039-06 | Реле, ключ, кнопка и др. с подготовкой места установки | 1 шт. | 6 | 13.95 |  |  | 84 | 82
13.68
55 | Прайс-лист ЮБС 1шт-1200.00 р. | Фотоблок ФБ-9 (35А,IP-54) | шт. | 6 | 293.43 |  |  | 1761
КОЭФ. К ПОЗИЦИИ: Ц.О. МАТ=МАТ/1,18/3,899*1,125-МАТ
56 | ТЕРм10-01-039-06 | Реле, ключ, кнопка и др. с подготовкой места установки | 1 шт. | 240 | 13.95 |  |  | 3348 | 3283
13.68
57 | Прайс-лист 1шт-450,00 р. | Детектор движения. | шт. | 240 | 110.03 |  |  | 26407
КОЭФ. К ПОЗИЦИИ: Ц.О. МАТ=МАТ/1,18/3,899*1,125-МАТ
58 | ТЕРм08-03-591-01 | Выключатель: одноклавишный неутопленного типа при открытой проводке | 100 шт. | 1.68 | 672.51 | 16.28 |  | 1130 | 528 | 27
[5 empty] | 314.42 | 0.31 |  |  |  | 1
59 | Прайс-лист 1шт-45,00 р. | Выключатель одноклавишный. | шт. | 168 | 11 |  |  | 1848
КОЭФ. К ПОЗИЦИИ: Ц.О. МАТ=МАТ/1,18/3,899*1,125-МАТ
60 | ТЕРм08-03-591-04 | Выключатель: двухклавишный неутопленного типа при открытой проводке | 100 шт. | 0.06 | 700.95 | 18.74 |  | 42 | 21 | 1
[5 empty] | 349.44 | 0.41
61 | Прайс-лист 1шт-64,00 р. | Выключатель двухклавишный. | шт. | 6 | 15.65 |  |  | 94
КОЭФ. К ПОЗИЦИИ: Ц.О. МАТ=МАТ/1,18/3,899*1,125-МАТ
62 | Прайс-лист ЮБС 1шт-29,89 руб. | Коробка распредилительная IP-54 | шт | 168 | 7.31 |  |  | 1228
КОЭФ. К ПОЗИЦИИ: Ц.О. МАТ=МАТ/1,18/3,899*1,125-МАТ
63 | ТЕРм11-06-002-01 | Электрические проводки в щитах и пультах: шкафных и панельных | 100 м | 4.86 | 94.92 |  |  | 461 | 401
82.5
64 | Прайс-лист ЮЭК 1000 м -20352,2 руб. | Кабель ВВГ-3х1,5 | 1000м | 0.486 | 4976.55 |  |  | 2419
КОЭФ. К ПОЗИЦИИ: Ц.О. МАТ=МАТ/1,18/3,899*1,125-МАТ
Стояки
65 | ТЕРр67-2-2 | Демонтаж проводов из труб суммарным сечением: до 16 мм2 | 100 м пучка проводов | 4.68 | 19.32 |  |  | 90 | 90
19.32
66 | ТЕРм08-02-404-01 | Провод магистралей, стояков и силовых сетей в готовых каналах или асбестоцементных трубах, количество и сечение: до 2х6 мм2(Применительно 3х2,5мм2) | 100 м трассы | 4.68 | 408.52 | 101.24 |  | 1912 | 647 | 474
[5 empty] | 138.17 | 29.31 |  |  |  | 137
67 | Прайс-лист ЮЭК 1000м-10133,2 руб. | Провод ПВ-2,5 | 1000м | 1.404 | 2477.79 |  |  | 3479
КОЭФ. К ПОЗИЦИИ: Ц.О. МАТ=МАТ/1,18/3,899*1,125-МАТ
68 | ТЕРр67-2-4 | Демонтаж проводов из труб суммарным сечением: до 70 мм2 | 100 м пучка проводов | 1.56 | 39.07 | 0.82 |  | 61 | 60 | 1
[5 empty] | 38.25 | 0.18
69 | ТЕРм08-02-404-03 | Провод магистралей, стояков и силовых сетей в готовых каналах или асбестоцементных трубах, количество и сечение: до 4х35 мм2(Применительно 5х25мм2) | 100 м трассы | 1.56 | 743.78 | 315.83 |  | 1160 | 377 | 493
[5 empty] | 241.6 | 71.31 |  |  |  | 111
70 | Прайс-лист ЮЭК 1000м- 105414,10руб. | Провод ПВ3-25 (мнж) | 1000м | 0.78 | 25776.03 |  |  | 20105
КОЭФ. К ПОЗИЦИИ: Ц.О. МАТ=МАТ/1,18/3,899*1,125-МАТ
Межподъездные магистрали.
71 | ТЕРм08-02-409-02 | Труба винипластовая по установленным конструкциям, по стенам и колоннам с креплением скобами, диаметр: до 50 мм | 100 м | 1.86 | 1899.7 | 791.71 |  | 3533 | 483 | 1473
[5 empty] | 259.72 | 212.56 |  |  |  | 395
72 | Прайс-лист ЮЭК 1м-21,55 руб. | Гофротруба d 40 | м | 186 | 5.27 |  |  | 980
КОЭФ. К ПОЗИЦИИ: Ц.О. МАТ=МАТ/1,18/3,899*1,125-МАТ
73 | ТЕРм08-02-148-02 | Кабель до 35 кВ в проложенных трубах, блоках и коробах, масса 1 м кабеля: до 2 кг | 100 м кабеля | 1.86 | 587.53 | 375.77 |  | 1093 | 263 | 699
[5 empty] | 141.28 | 43.72 |  |  |  | 81
74 | Прайс-лист ЮЭК 1000м-543230,60 руб. | Кабель ВВГ 5х25 | 1000м | 0.186 | 132831.63 |  |  | 24707
КОЭФ. К ПОЗИЦИИ: Ц.О. МАТ=МАТ/1,18/3,899*1,125-МАТ
75 | ТЕРм08-02-409-01 | Труба винипластовая по установленным конструкциям, по стенам и колоннам с креплением скобами, диаметр: до 25 мм | 100 м | 5.38 | 1532.05 | 510 |  | 8242 | 967 | 2744
[5 empty] | 179.69 | 141.76 |  |  |  | 763
76 | Прайс-лист ЮБС 1м-6,15 руб. | Гофротруба d 20 | м | 5.38 | 1.5 |  |  | 8
КОЭФ. К ПОЗИЦИИ: Ц.О. МАТ=МАТ/1,18/3,899*1,125-МАТ
77 | ТЕРм08-02-412-03 | Затягивание провода в проложенные трубы и металлические рукава первого одножильного или многожильного в общей оплетке, суммарное сечение до 16 мм2 | 100 м | 5.38 | 285.72 | 9.85 |  | 1537 | 319 | 53
[5 empty] | 59.34 | 0.41 |  |  |  | 2
78 | Прайс-лист ЮЭК 1000м-31662,4 руб. | Кабель ВВГ 3х2,5 | 1000м | 0.538 | 7742.14 |  |  | 4165
КОЭФ. К ПОЗИЦИИ: Ц.О. МАТ=МАТ/1,18/3,899*1,125-МАТ
79 | ТЕРм08-01-082-01 | Зажим наборный без кожуха | 100 шт. | 0.84 | 831.67 | 28.11 |  | 699 | 305 | 24
[5 empty] | 362.84 | 1.14 |  |  |  | 1
80 | ТСЦ-509-1264 | Сжимы ответвительные У-733 | шт. | 54 | 4.74 |  |  | 256
81 | ТСЦ-509-1267 | Сжимы ответвительные У-859 | шт. | 30 | 14.74 |  |  | 442
Электроснабжение лифтов.
82 | ТЕРм08-02-409-01 | Труба винипластовая по установленным конструкциям, по стенам и колоннам с креплением скобами, диаметр: до 25 мм | 100 м | 3.92 | 1532.05 | 510 |  | 6006 | 704 | 1999
[5 empty] | 179.69 | 141.76 |  |  |  | 556
83 | Прайс-лист ЮЭК 1м-14,00 руб. | Гофротруба d 25 | м | 1.96 | 3.42 |  |  | 7
КОЭФ. К ПОЗИЦИИ: Ц.О. МАТ=МАТ/1,18/3,899*1,125-МАТ
84 | Прайс-лист ЮБС 1м-6,15 руб. | Гофротруба d 20 | м | 1.96 | 1.5 |  |  | 3
КОЭФ. К ПОЗИЦИИ: Ц.О. МАТ=МАТ/1,18/3,899*1,125-МАТ
85 | ТЕРм08-02-148-01 | Кабель до 35 кВ в проложенных трубах, блоках и коробах, масса 1 м кабеля: до 1 кг | 100 м кабеля | 4.06 | 428.84 | 263.55 |  | 1741 | 389 | 1070
[5 empty] | 95.73 | 30.75 |  |  |  | 125
86 | Прайс-лист ЮЭК 1000м-131573,2 руб. | Кабель ВВГ 5х6 | 1000м | 0.406 | 32172.49 |  |  | 13062
КОЭФ. К ПОЗИЦИИ: Ц.О. МАТ=МАТ/1,18/3,899*1,125-МАТ
87 | ТЕРм08-02-412-03 | Затягивание провода в проложенные трубы и металлические рукава первого одножильного или многожильного в общей оплетке, суммарное сечение до 16 мм2 | 100 м | 1.96 | 285.72 | 9.85 |  | 560 | 116 | 19
[5 empty] | 59.34 | 0.41 |  |  |  | 1
88 | Прайс-лист ЮЭК 1000м-31662,4 руб. | Кабель ВВГ 3х2,5 | 1000м | 0.196 | 7742.14 |  |  | 1517
КОЭФ. К ПОЗИЦИИ: Ц.О. МАТ=МАТ/1,18/3,899*1,125-МАТ
89 | ТЕРм08-02-403-02 | Провод групповой осветительных сетей в защитной оболочке или кабель двух-трехжильный: в готовых каналах стен и перекрытий | 100 м | 2.1 | 489.23 | 104.98 |  | 1027 | 317 | 220
[5 empty] | 151 | 30.47 |  |  |  | 64
90 | Прайс-лист ЮЭК 1000м-31662,4 руб. | Кабель ВВГ 3х2,5 | 1000м | 0.21 | 7742.14 |  |  | 1626
КОЭФ. К ПОЗИЦИИ: Ц.О. МАТ=МАТ/1,18/3,899*1,125-МАТ
Монтаж освещения МО.
91 | ТЕРм08-02-409-01 | Труба винипластовая по установленным конструкциям, по стенам и колоннам с креплением скобами, диаметр: до 25 мм | 100 м | 0.6 | 1532.05 | 510 |  | 919 | 108 | 306
[5 empty] | 179.69 | 141.76 |  |  |  | 85
92 | Прайс-лист ЮБС 1м-6,15 руб. | Гофратруба d20 | м | 60 | 1.5 |  |  | 90
КОЭФ. К ПОЗИЦИИ: Ц.О. МАТ=МАТ/1,18/3,899*1,125-МАТ
93 | ТЕРм08-02-412-02 | Затягивание провода в проложенные трубы и металлические рукава первого одножильного или многожильного в общей оплетке, суммарное сечение до 6 мм2 | 100 м | 0.6 | 257.11 | 4.92 |  | 154 | 31 | 3
[5 empty] | 50.89 | 0.21
94 | Прайс-лист ЮЭК 1000 м -20352,2 руб. | Кабель ВВГ-3х1,5 | 1000м | 0.06 | 4976.55 |  |  | 299
КОЭФ. К ПОЗИЦИИ: Ц.О. МАТ=МАТ/1,18/3,899*1,125-МАТ
95 | ТЕРр67-4-2 | Демонтаж: патронов, подвесов | 100 шт. | 0.12 | 23.41 |  |  | 3 | 3
23.41
96 | ТЕРм08-03-593-06 | Светильник потолочный или настенный с креплением винтами или болтами для помещений: с нормальными условиями среды, одноламповый | 100 шт. | 0.12 | 4092.07 | 1591.06 |  | 491 | 84 | 191
[5 empty] | 702.87 | 391.65 |  |  |  | 47
97 | Прайс-лист ЭТМ 1 шт.- 320,00 руб. | Светильник для ламп накаливания с решеткой | шт. | 12 | 78.25 |  |  | 939
КОЭФ. К ПОЗИЦИИ: Ц.О. МАТ=МАТ/1,18/3,899*1,125-МАТ
98 | Прайс-лист ЮБС 1шт-150,00 р. | Лампа энергосберегающая | шт. | 294 | 36.68 |  |  | 10784
КОЭФ. К ПОЗИЦИИ: Ц.О. МАТ=МАТ/1,18/3,899*1,125-МАТ
99 | ТЕРм08-03-591-01 | Выключатель: одноклавишный неутопленного типа при открытой проводке | 100 шт. | 0.06 | 672.51 | 16.28 |  | 40 | 19 | 1
[5 empty] | 314.42 | 0.31
100 | Прайс-лист 1шт-45,00 р. | Выключатель одноклавишный. | шт. | 6 | 11 |  |  | 66
КОЭФ. К ПОЗИЦИИ: Ц.О. МАТ=МАТ/1,18/3,899*1,125-МАТ
101 | Прайс-лист ЮБС 1шт-29,89 руб. | Коробка распредилительная IP-54 | шт | 6 | 7.31 |  |  | 44
КОЭФ. К ПОЗИЦИИ: Ц.О. МАТ=МАТ/1,18/3,899*1,125-МАТ
Освещение подвала.
102 | ТЕРм08-03-603-01 | Ящик с понижающим трансформатором | 1 шт. | 2 | 19.71 | 5.28 |  | 39 | 23 | 11
[5 empty] | 11.38 | 0.21
103 | Прайс-лист ЮБС 1шт-6050.00 руб. | Трасформатор понижающий ТСЗИ 380/36В | шт | 2 | 1479.36 |  |  | 2959
КОЭФ. К ПОЗИЦИИ: Ц.О. МАТ=МАТ/1,18/3,899*1,125-МАТ
104 | ТЕРм08-02-409-01 | Труба винипластовая по установленным конструкциям, по стенам и колоннам с креплением скобами, диаметр: до 25 мм | 100 м | 3.4 | 1532.05 | 510 |  | 5209 | 611 | 1734
[5 empty] | 179.69 | 141.76 |  |  |  | 482
105 | Прайс-лист ЮЭК 1м-14,00 руб. | Гофротруба d 25 | м | 120 | 3.42 |  |  | 410
КОЭФ. К ПОЗИЦИИ: Ц.О. МАТ=МАТ/1,18/3,899*1,125-МАТ
106 | Прайс-лист ЮБС 1м-6,15 руб. | Гофротруба d 20 | м | 218.5 | 1.5 |  |  | 328
КОЭФ. К ПОЗИЦИИ: Ц.О. МАТ=МАТ/1,18/3,899*1,125-МАТ
107 | ТЕРм08-02-148-01 | Кабель до 35 кВ в проложенных трубах, блоках и коробах, масса 1 м кабеля: до 1 кг | 100 м кабеля | 1.2 | 428.84 | 263.55 |  | 515 | 115 | 316
[5 empty] | 95.73 | 30.75 |  |  |  | 37
108 | Прайс-лист ЮЭК 1000м-71281,10 руб. | Кабель ВВГ4х4 | 1000м | 0.12 | 17429.77 |  |  | 2092
КОЭФ. К ПОЗИЦИИ: Ц.О. МАТ=МАТ/1,18/3,899*1,125-МАТ
109 | ТЕРм08-02-412-03 | Затягивание провода в проложенные трубы и металлические рукава первого одножильного или многожильного в общей оплетке, суммарное сечение до 16 мм2 | 100 м | 1.4 | 285.72 | 9.85 |  | 400 | 83 | 14
[5 empty] | 59.34 | 0.41 |  |  |  | 1
110 | Прайс-лист ЮЭК 1000м-31662,4 руб. | Кабель ВВГ 3х2,5 | 1000м | 0.14 | 7742.14 |  |  | 1084
КОЭФ. К ПОЗИЦИИ: Ц.О. МАТ=МАТ/1,18/3,899*1,125-МАТ
111 | ТЕРм08-02-412-02 | Затягивание провода в проложенные трубы и металлические рукава первого одножильного или многожильного в общей оплетке, суммарное сечение до 6 мм2 | 100 м | 0.8 | 257.11 | 4.92 |  | 206 | 41 | 4
[5 empty] | 50.89 | 0.21
112 | Прайс-лист ЮЭК 1000 м -20352,2 руб. | Кабель ВВГ-3х1,5 | 1000м | 0.08 | 4976.55 |  |  | 398
КОЭФ. К ПОЗИЦИИ: Ц.О. МАТ=МАТ/1,18/3,899*1,125-МАТ
113 | ТЕРм08-03-593-06 | Светильник потолочный или настенный с креплением винтами или болтами для помещений: с нормальными условиями среды, одноламповый | 100 шт. | 0.7 | 4092.07 | 1591.06 |  | 2864 | 492 | 1114
[5 empty] | 702.87 | 391.65 |  |  |  | 274
114 | Прайс-лист ЭТМ 1 шт.- 320,00 руб. | Светильник для ламп накаливания с решеткой | шт. | 70 | 78.25 |  |  | 5478
КОЭФ. К ПОЗИЦИИ: Ц.О. МАТ=МАТ/1,18/3,899*1,125-МАТ
115 | Прайс-лист ЮБС 1шт-15.00 р. | Лампа МО-36-40 Вт | шт. | 294 | 3.67 |  |  | 1079
КОЭФ. К ПОЗИЦИИ: Ц.О. МАТ=МАТ/1,18/3,899*1,125-МАТ
116 | ТЕРм08-03-591-01 | Выключатель: одноклавишный неутопленного типа при открытой проводке | 100 шт. | 0.02 | 672.51 | 16.28 |  | 13 | 6
[5 empty] | 314.42 | 0.31
117 | Прайс-лист 1шт-45,00 р. | Выключатель одноклавишный. | шт. | 2 | 11 |  |  | 22
КОЭФ. К ПОЗИЦИИ: Ц.О. МАТ=МАТ/1,18/3,899*1,125-МАТ
118 | Прайс-лист ЮБС 1шт-29,89 руб. | Коробка распредилительная IP-54 | шт | 32 | 7.31 |  |  | 234
КОЭФ. К ПОЗИЦИИ: Ц.О. МАТ=МАТ/1,18/3,899*1,125-МАТ
Итого прямые затраты по смете в ценах 2001г. | [7 empty] | 387305 | 36135 | 42240
7531
Итого прямые затраты по смете с учетом коэффициентов к итогам | [7 empty] | 1928653 | 482691 | 241444
100599
В том числе, справочно:
Индекс пересчета цен 2кв. 2011г. по электрике ОЗП=13,358; ЭМ=5,716; ЗПМ=13,358; МАТ=3,899; ТЗ=13,358 (Поз. 1-2, 7, 9, 21, 25, 29-30, 32-33, 36-39, 46, 48, 51, 58, 60, 66, 69, 71, 73, 75, 77, 79-82, 85, 87, 89, 91, 93, 96, 99, 102, 104, 107, 109, 111, 113, 116, 3-6, 8, 10-13, 15-20, 23-24, 26, 31, 34-35, 40, 43-45, 47, 49, 52-53, 55, 57, 59, 61-62, 64, 67, 70, 72, 74, 76, 78, 83-84, 86, 88, 90, 92, 94, 97-98, 100-101, 103, 105-106, 108, 110, 112, 114-115, 117-118, 14, 22, 41-42, 54, 56, 63, 27-28, 50, 65, 68, 95) | [7 empty] | 1541348 | 446556 | 199204
93068
Накладные расходы | [7 empty] | 461039
Сметная прибыль | [7 empty] | 300600
Итоги по смете:
Электромонтажные работы на других объектах | [7 empty] | 1488514
Материалы для монтажных работ | [7 empty] | 989149
Монтаж оборудования | [7 empty] | 147523
Электромонтажные работы (ремонтно-строительные) | [7 empty] | 65106
Итого | [7 empty] | 2690292
В том числе:
Материалы | [7 empty] | 1204518
Машины и механизмы | [7 empty] | 241444
ФОТ | [7 empty] | 583290
Накладные расходы | [7 empty] | 461039
Сметная прибыль | [7 empty] | 300600
Непредвиденные затраты 2% | [7 empty] | 53806
Итого с непредвиденными | [7 empty] | 2744098
Индекс дифляции на 3-й кв.2011г. 3,046% | [7 empty] | 83585
Итого с учетом доп. затрат в тек ценах | [7 empty] | 2827683
НДС 18% | [7 empty] | 508983
ВСЕГО по смете | [7 empty] | 3336666