## Дефектная ведомость
Утверждаю
Председатель ТСЖ "Игнатова-7"
________________Н.С.Пономаренко
"_____"_________________2011г
ВЕДОМОСТЬ ОБЪЕМОВ РАБОТ
на ремонт фасада
жилого дома по ул.Игнатова,7 в г.Краснодар
№ пп | Наименование | Ед. изм. | Кол. | Примечание
1 | 2 | 3 | 4 | 5
Раздел 1.
Меж.панельные швы
1 | Ремонт и восстановление герметизации горизонтальных и вертикальных стыков стеновых панелей мастикой: герметизирующей нетвердеющей или силиконовыми и акриловыми герметиками | 100 м восстановленной герметизации стыков | 13.986
2 | Мастика герметизирующая нетвердеющая: Гэлан | т | 1.2586
3 | Заделка трещин в кирпичных стенах: цементным раствором | 10 м трещин | 139.86
Оделочные работы
4 | Ремонт штукатурки гладких фасадов по камню и бетону с земли и лесов: цементно-известковым раствором площадью отдельных мест до 5 м2 толщиной слоя до 20 мм | 100 м2 отремонтированной поверхности | 0.163
5 | Очистка вручную поверхности фасадов от перхлорвиниловых и масляных красок: с земли и лесов | 100 м2 расчищенной поверхности | 1.1
6 | Огрунтовка ранее окрашенных фасадов под окраску перхлорвиниловыми красками: простых с земли и лесов | 100 м2 обработанной поверхности | 1.1
7 | Окраска масляными составами ранее окрашенных поверхностей труб: стальных за 2 раза | 100 м2 окрашиваемой поверхности | 0.0432
8 | Окраска масляными составами ранее окрашенных металлических покрытий отдельных карнизов, брандмауэрных стен, парапетов, зонтов, сандриков, подоконных отливов, металлических балок, прогонов и других мелких покрытий: за один раз с земли и лесов | 100 м2 окрашиваемой поверхности | 0.031
9 | Окраска масляными составами ранее окрашенных больших металлических поверхностей (кроме крыш): за два раза | 100 м2 окрашиваемой поверхности | 0.02028
10 | Шпатлевка ранее окрашенных фасадов под окраску перхлорвиниловыми красками: простых с земли и лесов | 100 м2 обработанной поверхности | 1.1
11 | Окраска перхлорвиниловыми красками по подготовленной поверхности фасадов: простых за 2 раза с земли и лесов | 100 м2 окрашиваемой поверхности | 1.1
12 | Устройство покрытий на растворе их сухой смеси с приготовлением раствора в построечных условиях из плиток: гладких неглазурованных керамических для полов одноцветных | 100 м2 покрытия | 0.19
13 | Клей плиточный «Плитонит С» | кг | 85.5
14 | Плитка Техногресс темный гравий 426/3,595/1,18*1,125 | м2 | 19.38
15 | Уголок для плитки декоративный 250/1,18/3,595*1,125 | м.п. | 24.8
Замена окон
16 | Разборка деревянных заполнений проемов: оконных без подоконных досок | 100 м2 | 0.1836
17 | Установка в жилых и общественных зданиях оконных блоков из ПВХ профилей: поворотных (откидных, поворотно-откидных) с площадью проема до 2 м2 одностворчатых | 100 м2 проемов | 0.1836
18 | Ремонт штукатурки откосов внутри здания по камню и бетону цементно-известковым раствором: прямолинейных | 100 м2 отремонтированной поверхности | 0.1428
19 | Покрытие поверхностей грунтовкой глубокого проникновения: за 2 раза стен | 100 м2 покрытия | 0.1428
20 | Грунтовка: "Бетоконтакт", КНАУФ | кг | 2.856
21 | Окраска поливинилацетатными водоэмульсионными составами улучшенная: по штукатурке стен | 100 м2 окрашиваемой поверхности | 0.1428