## Локальная смета
СОГЛАСОВАНО: | [8 empty] | УТВЕРЖДАЮ:
Председатель ТСЖ "170"
__________________Т.Г. Тыртычная
______________ | [8 empty] | "____" _______________ 2011 г.
"___" ___________ 2011 г.
Капитальный ремонт жилого дома №35 по ул.Атарбекова
(наименование стройки)
ЛОКАЛЬНЫЙ СМЕТНЫЙ РАСЧЕТ №
(локальная смета)
| на | установку коллективных (общедомовых) приборов учета потребления тепловой энергии
Основание: ведомость объемов работ
|  | Сметная стоимость _______________________________________________________________________________________________ |  | ___________________________581 930,00 |  | руб.
|  | строительных работ _______________________________________________________________________________________________ |  | _______________________________________________________________________________________________303841,8 |  | руб.
|  | монтажных работ _______________________________________________________________________________________________ |  | _______________________________________________________________________________________________92373,85 |  | руб.
|  | прочих _______________________________________________________________________________________________ |  | _______________________________________________________________________________________________22761,29 |  | руб.
|  | Средства на оплату труда _______________________________________________________________________________________________ |  | ___________________________34385,5 |  | руб.
|  | Сметная трудоемкость _______________________________________________________________________________________________ |  | _______________________________________________________________________________________________272,0398 |  | чел.час
Составлен(а) в текущих (прогнозных) ценах по состоянию на 3 кв. 2011 г.
№ пп | Обоснование | Наименование работ и затрат | Ед. изм. | Кол. | Стоимость единицы, руб. |  |  | Общая стоимость, руб.
[5 empty] | Всего | Экспл. маш. | Мат-ы | Всего | в т.ч. оплата труда | Экспл. маш. | Мат-ы
[5 empty] | оплата труда | в т.ч. оплата труда |  |  |  | в т.ч. оплата труда
1 | 2 | 3 | 4 | 5 | 6 | 7 | 8 | 9 | 10 | 11 | 12
Раздел 1. Монтаж и ПНР ИТП
Сантехнические работы
1 | ТЕР18-05-001-01 прим. | Установка насосов центробежных с электродвигателем массой агрегата до 0.1 т | 1 насос | 2 | 185.79 | 15.46 | 48.92 | 371.58 | 242.82 | 30.92 | 97.84
|  | 166,86 = 2 242,78 - 1 x 2 010,64 - 0,014 x 781,03 - 1 x 30,27 - 1 x 24,08 КОЭФ. К ПОЗИЦИИ: При ремонте и реконструкции зданий и сооружений работы, аналогичные технологическим процессам в новом строительстве ОЗП=1,15; ЭМ=1,25; ЗПМ=1,25; ТЗ=1,15; ТЗМ=1,25 НР (3195,74 руб.): 98%=128%*0.9 * 0,85 от ФОТ (3260,96 руб.) СП (1826,14 руб.): 56%=83%*0.85 * 0,8 от ФОТ (3260,96 руб.) |  |  | 121.41 | 0.65 |  |  |  | 1.3
2 | Прайс ООО "Металлпласт" | Насос циркуляционный Wilo TOP-S 40/7 (24706 руб.) | шт | 2 | 5906.9 |  | 5906.9 | 11813.8 |  |  | 11813.8
КОЭФ. К ПОЗИЦИИ: Ц.О. МАТ=МАТ/1,18/3,899*1,1-МАТ
3 | ТСЦ-507-0999 | Фланцы стальные плоские приварные из стали ВСт3сп2, ВСт3сп3, давлением: 1,6 МПа (16 кгс/см2), диаметром 40 мм | шт. | 4 | 27.18 |  | 27.18 | 108.72 |  |  | 108.72
4 | ТЕР16-05-001-03 прим. | Установка вентилей, задвижек, затворов, клапанов обратных, кранов проходных на трубопроводах из стальных труб диаметром до 100 мм | 1 шт. | 9 | 79.26 | 9.79 | 45.11 | 713.34 | 219.24 | 88.11 | 405.99
|  | 74,13 = 190,43 - 2 x 58,15 КОЭФ. К ПОЗИЦИИ: При ремонте и реконструкции зданий и сооружений работы, аналогичные технологическим процессам в новом строительстве ОЗП=1,15; ЭМ=1,25; ЗПМ=1,25; ТЗ=1,15; ТЗМ=1,25 НР (2900,67 руб.): 98%=128%*0.9 * 0,85 от ФОТ (2959,87 руб.) СП (1657,53 руб.): 56%=83%*0.85 * 0,8 от ФОТ (2959,87 руб.) |  |  | 24.36 | 0.26 |  |  |  | 2.34
5 | ТСЦ-301-1218 | Фильтры для очистки воды в трубопроводах систем отопления диаметром: 80 мм | шт. | 1 | 653.97 |  | 653.97 | 653.97 |  |  | 653.97
6 | ТСЦ-507-0951 | Фланцы стальные плоские приварные из стали ВСт3сп2, ВСт3сп3, давлением: 0,1 и 0,25 МПа (1 и 2,5 кгс/см2), диаметром 80 мм | шт. | 2 | 39.92 |  | 39.92 | 79.84 |  |  | 79.84
7 | ТСЦ-301-3267 | Затворы гидравлические диаметром: до 65 мм | шт. | 5 | 447.78 |  | 447.78 | 2238.9 |  |  | 2238.9
8 | Товарная накладная № 928 ООО "Дельта" | Клапан обратный межфланцевый Ду 65 GVP (1574,16 руб. без НДС) | шт. | 3 | 436.03 |  | 436.03 | 1308.09 |  |  | 1308.09
КОЭФ. К ПОЗИЦИИ: Ц.О. МАТ=МАТ/3,899*1,08-МАТ
9 | ТСЦ-507-0950 | Фланцы стальные плоские приварные из стали ВСт3сп2, ВСт3сп3, давлением: 0,1 и 0,25 МПа (1 и 2,5 кгс/см2), диаметром 65 мм | шт. | 16 | 34.28 |  | 34.28 | 548.48 |  |  | 548.48
10 | ТЕРм11-02-042-02 | Клапан регулирующий, диаметр условного прохода, мм: 15, 20 | 1 шт. | 1 | 60.82 | 46.6 | 6.36 | 60.82 | 7.86 | 46.6 | 6.36
|  | НР (90,2 руб.): 68%=80%*0,85 от ФОТ (132,64 руб.) СП (63,67 руб.): 48%=60%*0,8 от ФОТ (132,64 руб.) |  |  | 7.86 | 2.07 |  |  |  | 2.07
11 | Прайс-лист ООО "Металлпласт" | Клапан двухходовой регулирующий фланцевый Ду 20 VB-2 Danfoss Цена 15471руб. с НДС | шт. | 1 | 3598.05 |  | 3598.05 | 3598.05 |  |  | 3598.05
КОЭФ. К ПОЗИЦИИ: Ц.О. МАТ=МАТ/1,18/3,899*1,07-МАТ
12 | Прайс-лист ООО "Металлпласт" | Электропривод к двухходовому клапану AMV20, 24В Цена 27000 руб. c НДС | шт. | 1 | 6455.37 |  | 6455.37 | 6455.37 |  |  | 6455.37
КОЭФ. К ПОЗИЦИИ: Ц.О. МАТ=МАТ/1,18/3,899*1,1-МАТ
13 | ТСЦ-507-0945 | Фланцы стальные плоские приварные из стали ВСт3сп2, ВСт3сп3, давлением: 0,1 и 0,25 МПа (1 и 2,5 кгс/см2), диаметром 20 мм | шт. | 2 | 20.24 |  | 20.24 | 40.48 |  |  | 40.48
14 | ТЕРм12-10-001-01 | Бобышки, штуцеры на условное давление: до 10 МПа | 100 шт. | 0.02 | 2810.96 | 297.7 | 2008.37 | 56.22 | 10.1 | 5.95 | 40.17
|  | НР (91,75 руб.): 68%=80%*0,85 от ФОТ (134,92 руб.) СП (64,76 руб.): 48%=60%*0,8 от ФОТ (134,92 руб.) |  |  | 504.89
15 | ТСЦ-108-0081 | Бобышки скошенные | шт. | 2 | 10.14 |  | 10.14 | 20.28 |  |  | 20.28
16 | ТЕРм11-02-001-01 | Приборы, устанавливаемые на резьбовых соединениях, масса, кг, до: 1,5 | 1 шт. | 2 | 9.52 |  | 1.32 | 19.04 | 16.4 |  | 2.64
|  | НР (148,97 руб.): 68%=80%*0,85 от ФОТ (219,07 руб.) СП (105,15 руб.): 48%=60%*0,8 от ФОТ (219,07 руб.) |  |  | 8.2
17 | Прайс-лист ООО "Энергосервис-Юг" | Термопреобразователь температуры ТПС500 (датчик с гильзой и штуцером) Цена 2012 руб. c НДС | шт. | 2 | 481.04 |  | 481.04 | 962.08 |  |  | 962.08
КОЭФ. К ПОЗИЦИИ: Ц.О. МАТ=МАТ/1,18/3,899*1,1-МАТ
18 | ТЕР18-07-001-02 | Установка манометров с трехходовым краном | 1 компл. | 2 | 186.08 |  | 184.07 | 372.16 | 4.02 |  | 368.14
|  | КОЭФ. К ПОЗИЦИИ: При ремонте и реконструкции зданий и соружений, анологичные технологическим процесам в новом строительстве МДС 81.35-2004 ОЗП=1,15; ЭМ=1,25 к расх.; ЗПМ=1,25; ТЗ=1,15; ТЗМ=1,25 НР (52,63 руб.): 98%=128%*0.9 * 0,85 от ФОТ (53,7 руб.) СП (30,07 руб.): 56%=83%*0.85 * 0,8 от ФОТ (53,7 руб.) |  |  | 2.01
19 | ТЕР24-01-033-01 прим. | Установка вентилей и клапанов обратных муфтовых диаметром до 20 мм | 1 шт. | 2 | 38.13 |  | 31.09 | 76.26 | 14.08 |  | 62.18
|  | КОЭФ. К ПОЗИЦИИ: При ремонте и реконструкции зданий и сооружений работы, аналогичные технологическим процессам в новом строительстве ОЗП=1,15; ЭМ=1,25; ЗПМ=1,25; ТЗ=1,15; ТЗМ=1,25 НР (184,32 руб.): 98%=128%*0.9 * 0,85 от ФОТ (188,08 руб.) СП (105,32 руб.): 56%=83%*0.85 * 0,8 от ФОТ (188,08 руб.) |  |  | 7.04
20 | ТСЦ-302-1831 | Кран шаровой муфтовый 11Б27П1, диаметром: 15 мм | шт. | 2 | 21.27 |  | 21.27 | 42.54 |  |  | 42.54
21 | ТЕР16-02-005-03 прим. | Прокладка трубопроводов отопления и водоснабжения из стальных электросварных труб диаметром 65 мм | 100 м трубопровода | 0.05 | 8251.81 | 193.36 | 7407.86 | 412.59 | 32.53 | 9.67 | 370.39
|  | КОЭФ. К ПОЗИЦИИ: При ремонте и реконструкции зданий и сооружений работы, аналогичные технологическим процессам в новом строительстве ОЗП=1,15; ЭМ=1,25; ЗПМ=1,25; ТЗ=1,15; ТЗМ=1,25 НР (427,81 руб.): 98%=128%*0.9 * 0,85 от ФОТ (436,54 руб.) СП (244,46 руб.): 56%=83%*0.85 * 0,8 от ФОТ (436,54 руб.) |  |  | 650.59 | 2.99 |  |  |  | 0.15
22 | ТСЦ-103-0020 | Трубы стальные сварные водогазопроводные с резьбой черные обыкновенные (неоцинкованные), диаметр условного прохода: 80 мм, толщина стенки 4 мм | м | 5 | 52.83 |  | 52.83 | 264.15 |  |  | 264.15
23 | ТСЦ-507-2281 | Переходы концентрические на Ру до 16 МПа (160 кгс/см2) диаметром условного прохода: 65х40 мм, наружным диаметром и толщиной стенки 76х3,5-45х2,5 мм | шт. | 4 | 10.01 |  | 10.01 | 40.04 |  |  | 40.04
24 | ТСЦ-507-1976 | Отводы 90 град. с радиусом кривизны R=1,5 Ду на Ру до 16 МПа (160 кгс/см2), диаметром условного прохода: 65 мм, наружным диаметром 76 мм, толщиной стенки 3,5 мм | шт. | 9 | 18.25 |  | 18.25 | 164.25 |  |  | 164.25
25 | ТСЦ-507-2165 | Тройники равнопроходные на Ру до 16 МПа (160 кгс/см2) диаметром условного прохода: 65 мм, наружным диаметром 76 мм, толщиной стенки 3,5 мм | шт. | 3 | 163.62 |  | 163.62 | 490.86 |  |  | 490.86
26 | ТЕРм11-01-001-03 | Конструкции для установки приборов, масса, кг, до: 3 | 1 шт. | 1 | 49.72 | 6.26 | 36.23 | 49.72 | 7.23 | 6.26 | 36.23
|  | НР (69,85 руб.): 68%=80%*0,85 от ФОТ (102,72 руб.) СП (49,31 руб.): 48%=60%*0,8 от ФОТ (102,72 руб.) |  |  | 7.23 | 0.46 |  |  |  | 0.46
Электромонтажные работы
28 | ТЕРм11-06-001-01 | Щит, масса, кг, до: 50 | 1 шт. | 1 | 137.05 | 10.83 | 89.6 | 137.05 | 36.62 | 10.83 | 89.6
|  | НР (336,36 руб.): 68%=80%*0,85 от ФОТ (494,65 руб.) СП (237,43 руб.): 48%=60%*0,8 от ФОТ (494,65 руб.) |  |  | 36.62 | 0.41 |  |  |  | 0.41
29 | Прайс-лист ООО "Энергосервис-ЮГ" | Шкаф электротехнический ЩМП-2-0 74 IP54 в комплекте (Цена 4820 руб. без НДС) | шт. | 1 | 1359.84 |  | 1359.84 | 1359.84 |  |  | 1359.84
КОЭФ. К ПОЗИЦИИ: Ц.О. МАТ=МАТ/3,899*1,1-МАТ
30 | ТЕРм08-02-409-01 | Труба винипластовая по установленным конструкциям, по стенам и колоннам с креплением скобами, диаметр, мм, до: 25 | 100 м | 1.45 | 1532.05 | 510 | 842.36 | 2221.47 | 260.55 | 739.5 | 1221.42
|  | НР (5043,2 руб.): 81%=95%*0,85 от ФОТ (6226,17 руб.) СП (3237,61 руб.): 52%=65%*0,8 от ФОТ (6226,17 руб.) |  |  | 179.69 | 141.76 |  |  |  | 205.55
31 | Прайс-лист ООО "Югкабель" | Труба ПВХ d16 мм гофр. тяжелая # [90516](ДКС) (8 руб.) | м | 145 | 1.91 |  | 1.91 | 276.95 |  |  | 276.95
КОЭФ. К ПОЗИЦИИ: Ц.О. МАТ=МАТ/1,18/3,899*1,1-МАТ
32 | Прайс-лист ООО "Югкабель" | Держатель для труб d16 мм [51016](ДКС) (1,55 руб.) | шт. | 245 | 0.37 |  | 0.37 | 90.65 |  |  | 90.65
КОЭФ. К ПОЗИЦИИ: Ц.О. МАТ=МАТ/1,18/3,899*1,1-МАТ
33 | ТЕРм08-02-412-02 | Затягивание проводов в проложенные трубы и металлические рукава. Провод первый одножильный или многожильный в общей оплетке, суммарное сечение, мм2, до: 6 | 100 м | 0.95 | 257.11 | 4.92 | 201.3 | 244.25 | 48.35 | 4.67 | 191.23
|  | НР (525,31 руб.): 81%=95%*0,85 от ФОТ (648,53 руб.) СП (337,24 руб.): 52%=65%*0,8 от ФОТ (648,53 руб.) |  |  | 50.89 | 0.21 |  |  |  | 0.2
34 | Прайс-лист ООО "Энергосервис-Юг" | Кабель связи Цена 20 руб. без НДС | м | 55 | 5.44 |  | 5.44 | 299.2 |  |  | 299.2
КОЭФ. К ПОЗИЦИИ: Ц.О. МАТ=МАТ/3,899*1,06-МАТ
35 | Прайс-лист ООО "Энергосервис-Юг" | Кабель связи для ТПС Цена 35 руб. без НДС | м | 40 | 9.52 |  | 9.52 | 380.8 |  |  | 380.8
КОЭФ. К ПОЗИЦИИ: Ц.О. МАТ=МАТ/3,899*1,06-МАТ
36 | ТЕРм08-02-412-09 | Затягивание проводов в проложенные трубы и металлические рукава. Провод каждый последующий одножильный или многожильный в общей оплетке, суммарное сечение, мм2, до: 6 | 100 м | 0.15 | 187.65 | 2.46 | 167.9 | 28.15 | 2.59 | 0.37 | 25.19
|  | НР (28,24 руб.): 81%=95%*0,85 от ФОТ (34,87 руб.) СП (18,13 руб.): 52%=65%*0,8 от ФОТ (34,87 руб.) |  |  | 17.29 | 0.1 |  |  |  | 0.02
37 | Прайс-лист ООО "Югкабель" | Провод ПВС 3х1,5 белый(Коаксиал) (25 руб.) | м | 15.434 | 5.76 |  | 5.76 | 88.9 |  |  | 88.9
КОЭФ. К ПОЗИЦИИ: Ц.О. МАТ=МАТ/1,18/3,899*1,06-МАТ
38 | ТЕРм08-02-412-03 | Затягивание провода в проложенные трубы и металлические рукава первого одножильного или многожильного в общей оплетке, суммарное сечение до 16 мм2 | 100 м | 0.4 | 285.72 | 9.85 | 216.53 | 114.29 | 23.74 | 3.94 | 86.61
|  | НР (258,6 руб.): 81%=95%*0,85 от ФОТ (319,26 руб.) СП (166,02 руб.): 52%=65%*0,8 от ФОТ (319,26 руб.) |  |  | 59.34 | 0.41 |  |  |  | 0.16
39 | ТСЦ-501-8258 | Кабель силовой с медными жилами с поливинилхлоридной изоляцией в поливинилхлоридной оболочке без защитного покрова: ВВГ, напряжением 1,00 Кв, число жил - 4 и сечением 2,5 мм2 | 1000 м | 0.04 | 7550.5 |  | 7550.5 | 302.02 |  |  | 302.02
40 | ТЕРм11-08-001-03 | Присоединение к приборам электрических проводок под винт: без изготовления колец с обслуживанием | 100 концов | 0.64 | 121.6 |  | 37.24 | 77.82 | 53.99 |  | 23.83
|  | НР (490,42 руб.): 68%=80%*0,85 от ФОТ (721,2 руб.) СП (346,18 руб.): 48%=60%*0,8 от ФОТ (721,2 руб.) |  |  | 84.36
Изоляционные работы
41 | ТЕР15-04-030-03 | Масляная окраска металлических поверхностей стальных балок, труб диаметром более 50 мм и т.п., количество окрасок 2 | 100 м2 окрашиваемой поверхности | 0.02 | 701.87 | 4.1 | 365.89 | 14.04 | 6.64 | 0.08 | 7.32
|  | КОЭФ. К ПОЗИЦИИ: При ремонте и реконструкции зданий и сооружений работы, аналогичные технологическим процессам в новом строительстве ОЗП=1,15; ЭМ=1,25; ЗПМ=1,25; ТЗ=1,15; ТЗМ=1,25 НР (70,96 руб.): 80%=105%*0.9 * 0,85 от ФОТ (88,7 руб.) СП (32,82 руб.): 37%=55%*0.85 * 0,8 от ФОТ (88,7 руб.) |  |  | 331.88 | 0.11
42 | ТЕР26-01-009-01 | Изоляция трубопроводов матами минераловатными марок 75, 100, плитами минераловатными на синтетическом связующем марок 75 | 1 м3 изоляции | 0.1426 | 581.42 | 78.96 | 332.51 | 82.91 | 24.24 | 11.26 | 47.41
|  | 543,46 = 1 473,07 - 0,002204 x 18 043,20 - 1,54 x 577,82 КОЭФ. К ПОЗИЦИИ: При ремонте и реконструкции зданий и сооружений работы, аналогичные технологическим процессам в новом строительстве ОЗП=1,15; ЭМ=1,25; ЗПМ=1,25; ТЗ=1,15; ТЗМ=1,25 НР (249,33 руб.): 77%=100%*0.9 * 0,85 от ФОТ (323,8 руб.) СП (155,42 руб.): 48%=70%*0.85 * 0,8 от ФОТ (323,8 руб.) |  |  | 169.95
43 | ТСЦ-104-0191 | Конструкции полносборные из плит минватных на синтетическом связующем М-75 толщиной 60 мм с покрытием: из стали тонколистовой оцинкованной толщиной 0,5-0,75 мм с внутренним диаметром 108 мм | м3 | 0.1426 | 1692.06 |  | 1692.06 | 241.29 |  |  | 241.29
Пуско-наладочные работы
44 | ТЕРп02-01-002-01 | Автоматизированные системы управления II категории технической сложности с количеством каналов: 2 | 1 система | 1 | 209.04 |  |  | 209.04 | 209.04
|  | НР (1535,8 руб.): 55%=65%*0,85 от ФОТ (2792,36 руб.) СП (893,56 руб.): 32%=40%*0,8 от ФОТ (2792,36 руб.) |  |  | 209.04
45 | ТЕРп02-01-002-02 | Автоматизированные системы управления II категории технической сложности: за каждый канал св. 2 до 9 добавлять к норме 1 | 1 канал | 6 | 100.6 |  |  | 603.6 | 603.6
|  | НР (4434,59 руб.): 55%=65%*0,85 от ФОТ (8062,89 руб.) СП (2580,12 руб.): 32%=40%*0,8 от ФОТ (8062,89 руб.) |  |  | 100.6
Щит управления
46 | ТЕРм08-01-080-01 | Прибор измерения и защиты, количество подключаемых концов, до: 2 | 1 шт. | 4 | 19.95 | 9.85 | 1.38 | 79.8 | 34.88 | 39.4 | 5.52
|  | НР (395,15 руб.): 81%=95%*0,85 от ФОТ (487,84 руб.) СП (253,68 руб.): 52%=65%*0,8 от ФОТ (487,84 руб.) |  |  | 8.72 | 0.41 |  |  |  | 1.64
47 | Прайс-лист ООО "Югкабель" | Выкл. автомат. 1Р С16A 6kA LR [604805](Legrand) (115 руб.) | шт. | 4 | 27.5 |  | 27.5 | 110 |  |  | 110
КОЭФ. К ПОЗИЦИИ: Ц.О. МАТ=МАТ/1,18/3,899*1,1-МАТ
48 | ТЕРм08-01-080-02 | Прибор измерения и защиты, количество подключаемых концов, до: 6 | 1 шт. | 3 | 30.95 | 19.69 | 2.54 | 92.85 | 26.16 | 59.07 | 7.62
|  | НР (310 руб.): 81%=95%*0,85 от ФОТ (382,71 руб.) СП (199,01 руб.): 52%=65%*0,8 от ФОТ (382,71 руб.) |  |  | 8.72 | 0.83 |  |  |  | 2.49
49 | Прайс-лист ООО "Югкабель" | Выкл. автомат. 3Р С16А 4,5кА (ВА47-29) [MVA20-3-016-C](ИЭК) (120 руб.) | шт. | 3 | 28.69 |  | 28.69 | 86.07 |  |  | 86.07
КОЭФ. К ПОЗИЦИИ: Ц.О. МАТ=МАТ/1,18/3,899*1,1-МАТ
50 | ТЕРм08-03-591-08 | Розетка штепсельная: неутопленного типа при открытой проводке | 100 шт. | 0.02 | 705.01 | 18.74 | 342.4 | 14.1 | 6.88 | 0.37 | 6.85
|  | НР (74,54 руб.): 81%=95%*0,85 от ФОТ (92,03 руб.) СП (47,86 руб.): 52%=65%*0,8 от ФОТ (92,03 руб.) |  |  | 343.87 | 0.41 |  |  |  | 0.01
51 | ТСЦ-503-0482 | Розетка штепсельная с заземляющим контактом | шт. | 2 | 10.09 |  | 10.09 | 20.18 |  |  | 20.18
52 | ТЕРм11-03-001-01 | Приборы, устанавливаемые на металлоконструкциях, щитах и пультах, масса, кг, до: 5 | 1 шт. | 3 | 5.13 |  | 0.99 | 15.39 | 12.42 |  | 2.97
|  | НР (112,82 руб.): 68%=80%*0,85 от ФОТ (165,91 руб.) СП (79,64 руб.): 48%=60%*0,8 от ФОТ (165,91 руб.) |  |  | 4.14
53 | Прайс-лист ООО "Энергосервис-Юг" | Регулятор отопления РО-2 Цена 17325 руб. без НДС | шт. | 1 | 4887.79 |  | 4887.79 | 4887.79 |  |  | 4887.79
КОЭФ. К ПОЗИЦИИ: Ц.О. МАТ=МАТ/3,899*1,1-МАТ
54 | Прайс-лист ООО "Югкабель" | Контактор КМИ-10910 9А 230В/АС3 1НО [KKM11-009-230-10](ИЭК) (175 руб.) | шт. | 2 | 41.84 |  | 41.84 | 83.68 |  |  | 83.68
КОЭФ. К ПОЗИЦИИ: Ц.О. МАТ=МАТ/1,18/3,899*1,1-МАТ
Раздел 2. Узел учета тепла
Сантехнические работы
55 | ТЕР16-06-002-01 прим. | Установка водомерных узлов, поставляемых на место монтажа собранными в блоки, без обводной линии диаметром ввода: до 65 мм, диаметром водомера до 40 мм | 1 узел | 2 | 654.06 | 10.44 | 588.53 | 1308.12 | 110.18 | 20.88 | 1177.06
|  | 644,79 = 1 605,12 - 1 x 960,33 КОЭФ. К ПОЗИЦИИ: МДС81-35.2004 гл.4.п.4.7. При ремонте и реконструкции зданий и сооружений работы, аналогичные технологическим процессам в новом строительстве ОЗП=1,15; ЭМ=1,25; ЗПМ=1,25; ТЗ=1,15; ТЗМ=1,25 НР (1449,16 руб.): 98%=128%*0.9 * 0,85 от ФОТ (1478,73 руб.) СП (828,09 руб.): 56%=83%*0.85 * 0,8 от ФОТ (1478,73 руб.) |  |  | 55.09 | 0.26 |  |  |  | 0.52
56 | Прайс-лист | М121-Ду032Ф (Измерительный модуль) (27978,35 руб. без НДС) | шт | 2 | 7678.08 |  | 7678.08 | 15356.16 |  |  | 15356.16
КОЭФ. К ПОЗИЦИИ: Ц О МАТ=МАТ/3,899*1,07-МАТ
57 | ТЕРм11-02-001-01 | Прибор, устанавливаемый на резьбовых соединениях, масса: до 1,5 кг | 1 шт. | 4 | 9.52 |  | 1.32 | 38.08 | 32.8 |  | 5.28
|  | НР (297,94 руб.): 68%=80%*0,85 от ФОТ (438,14 руб.) СП (210,31 руб.): 48%=60%*0,8 от ФОТ (438,14 руб.) |  |  | 8.2
58 | Прайс-лист | Термопреобразователь ТС-Т; КТС-Т (1024 руб. без НДС) | шт | 2 | 281.02 |  | 281.02 | 562.04 |  |  | 562.04
КОЭФ. К ПОЗИЦИИ: Ц О МАТ=МАТ/3,899*1,07-МАТ
59 | Прайс-лист | ПД-М преобразователь давления (3328 руб. без НДС) | шт | 2 | 913.3 |  | 913.3 | 1826.6 |  |  | 1826.6
КОЭФ. К ПОЗИЦИИ: Ц О МАТ=МАТ/3,899*1,07-МАТ
60 | ТЕР18-07-001-02 | Установка манометров: с трехходовым краном | 1 компл. | 2 | 186.08 |  | 184.07 | 372.16 | 4.02 |  | 368.14
|  | КОЭФ. К ПОЗИЦИИ: МДС81-35.2004 гл.4.п.4.7. При ремонте и реконструкции зданий и сооружений работы, аналогичные технологическим процессам в новом строительстве ОЗП=1,15; ЭМ=1,25; ЗПМ=1,25; ТЗ=1,15; ТЗМ=1,25 НР (52,63 руб.): 98%=128%*0.9 * 0,85 от ФОТ (53,7 руб.) СП (30,07 руб.): 56%=83%*0.85 * 0,8 от ФОТ (53,7 руб.) |  |  | 2.01
61 | ТЕР18-07-001-04 | Установка термометров в оправе прямых и угловых | 1 компл. | 2 | 131.73 |  | 129.04 | 263.46 | 5.38 |  | 258.08
|  | КОЭФ. К ПОЗИЦИИ: МДС81-35.2004 гл.4.п.4.7. При ремонте и реконструкции зданий и сооружений работы, аналогичные технологическим процессам в новом строительстве ОЗП=1,15; ЭМ=1,25; ЗПМ=1,25; ТЗ=1,15; ТЗМ=1,25 НР (70,43 руб.): 98%=128%*0.9 * 0,85 от ФОТ (71,87 руб.) СП (40,25 руб.): 56%=83%*0.85 * 0,8 от ФОТ (71,87 руб.) |  |  | 2.69
Электромонтажные работы
62 | ТЕРм11-06-001-01 | Щит, масса, кг, до: 50 | 1 шт. | 1 | 137.05 | 10.83 | 89.6 | 137.05 | 36.62 | 10.83 | 89.6
|  | НР (336,36 руб.): 68%=80%*0,85 от ФОТ (494,65 руб.) СП (237,43 руб.): 48%=60%*0,8 от ФОТ (494,65 руб.) |  |  | 36.62 | 0.41 |  |  |  | 0.41
63 | Прайс-лист ООО "Энергосервис-Юг" | Шкаф электротехнический ЩМП-2 IP-54 в комплекте Цена 4820 руб. без НДС | шт | 1 | 1359.84 |  | 1359.84 | 1359.84 |  |  | 1359.84
КОЭФ. К ПОЗИЦИИ: Ц.О. МАТ=МАТ/3,899*1,1-МАТ
64 | ТЕРм11-03-001-01 | Приборы, устанавливаемые на металлоконструкциях, щитах и пультах, масса, кг, до: 5 | 1 шт. | 2 | 5.13 |  | 0.99 | 10.26 | 8.28 |  | 1.98
|  | НР (75,21 руб.): 68%=80%*0,85 от ФОТ (110,6 руб.) СП (53,09 руб.): 48%=60%*0,8 от ФОТ (110,6 руб.) |  |  | 4.14
65 | Прайс-лист ООО "Энергосервис-Юг" | Тепловычислитель ТСРВ-024 Цена 15477 руб. без НДС | шт. | 1 | 4366.43 |  | 4366.43 | 4366.43 |  |  | 4366.43
КОЭФ. К ПОЗИЦИИ: Ц.О. МАТ=МАТ/3,899*1,1-МАТ
66 | Прайс-лист ООО "Энергосервис-Юг" | РИП источник бесперебойного питания 24В Цена 2900 руб. без НДС | шт. | 1 | 818.16 |  | 818.16 | 818.16 |  |  | 818.16
КОЭФ. К ПОЗИЦИИ: Ц.О. МАТ=МАТ/3,899*1,1-МАТ
Пуско-наладочные работы узлов учета тепла
67 | ТЕРп01-10-001-01 | Сбор и реализация сигналов информации устройств защиты, автоматики электрических и | 1 сигнал | 7 | 14.08 |  |  | 98.56 | 98.56
|  | НР (724,11 руб.): 55%=65%*0,85 от ФОТ (1316,56 руб.) СП (421,3 руб.): 32%=40%*0,8 от ФОТ (1316,56 руб.) |  |  | 14.08
Раздел 3. Узел учета теплоснабжения
Сантахнические работы
68 | ТЕР16-06-002-01 прим. | Установка водомерных узлов, поставляемых на место монтажа собранными в блоки, без обводной линии диаметром ввода: до 65 мм, диаметром водомера до 40 мм | 1 узел | 2 | 654.06 | 10.44 | 588.53 | 1308.12 | 110.18 | 20.88 | 1177.06
|  | 644,79 = 1 605,12 - 1 x 960,33 КОЭФ. К ПОЗИЦИИ: МДС81-35.2004 гл.4.п.4.7. При ремонте и реконструкции зданий и сооружений работы, аналогичные технологическим процессам в новом строительстве ОЗП=1,15; ЭМ=1,25; ЗПМ=1,25; ТЗ=1,15; ТЗМ=1,25 НР (1449,16 руб.): 98%=128%*0.9 * 0,85 от ФОТ (1478,73 руб.) СП (828,09 руб.): 56%=83%*0.85 * 0,8 от ФОТ (1478,73 руб.) |  |  | 55.09 | 0.26 |  |  |  | 0.52
69 | Прайс-лист | М121-Ду032Ф (Измерительный модуль) (27978,35 руб. без НДС) | шт | 2 | 7678.05 |  | 7678.05 | 15356.1 |  |  | 15356.1
КОЭФ. К ПОЗИЦИИ: Ц.О. МАТ=МАТ/3,899*1,07-МАТ
70 | ТСЦ-302-1175 | Задвижки параллельные фланцевые с выдвижным шпинделем для воды и пара давлением 1 Мпа (10 кгс/см2) 30ч6бр диаметром: 50 мм | шт. | 2 | 243.03 |  | 243.03 | 486.06 |  |  | 486.06
71 | ТЕР18-07-001-02 | Установка манометров с трехходовым краном | 1 компл. | 2 | 186.08 |  | 184.07 | 372.16 | 4.02 |  | 368.14
|  | КОЭФ. К ПОЗИЦИИ: При ремонте и реконструкции зданий и сооружений работы, аналогичные технологическим процессам в новом строительстве ОЗП=1,15; ЭМ=1,25; ЗПМ=1,25; ТЗ=1,15; ТЗМ=1,25 НР (52,63 руб.): 98%=128%*0.9 * 0,85 от ФОТ (53,7 руб.) СП (30,07 руб.): 56%=83%*0.85 * 0,8 от ФОТ (53,7 руб.) |  |  | 2.01
72 | ТЕР18-07-001-04 | Установка термометров в оправе прямых и угловых | 1 компл. | 2 | 131.73 |  | 129.04 | 263.46 | 5.38 |  | 258.08
|  | КОЭФ. К ПОЗИЦИИ: При ремонте и реконструкции зданий и сооружений работы, аналогичные технологическим процессам в новом строительстве ОЗП=1,15; ЭМ=1,25; ЗПМ=1,25; ТЗ=1,15; ТЗМ=1,25 НР (70,43 руб.): 98%=128%*0.9 * 0,85 от ФОТ (71,87 руб.) СП (40,25 руб.): 56%=83%*0.85 * 0,8 от ФОТ (71,87 руб.) |  |  | 2.69
73 | ТЕРм11-02-001-01 | Приборы, устанавливаемые на резьбовых соединениях, масса, кг, до: 1,5 | 1 шт. | 2 | 9.52 |  | 1.32 | 19.04 | 16.4 |  | 2.64
|  | НР (148,97 руб.): 68%=80%*0,85 от ФОТ (219,07 руб.) СП (105,15 руб.): 48%=60%*0,8 от ФОТ (219,07 руб.) |  |  | 8.2
74 | Прайс-лист | Термопреобразователь ТС-Т; КТС-Т (1024 руб. без НДС) | шт | 2 | 281.02 |  | 281.02 | 562.04 |  |  | 562.04
КОЭФ. К ПОЗИЦИИ: Ц О МАТ=МАТ/3,899*1,07-МАТ
75 | Прайс-лист | ПД-М преобразователь давления (3328 руб. без НДС) | шт | 2 | 913.3 |  | 913.3 | 1826.6 |  |  | 1826.6
КОЭФ. К ПОЗИЦИИ: Ц О МАТ=МАТ/3,899*1,07-МАТ
76 | Прайс-лист ООО "СВ-Центр" | Затвор дисковый чугунный Ду50 Цена 580 руб. с НДС | шт. | 1 | 136.15 |  | 136.15 | 136.15 |  |  | 136.15
КОЭФ. К ПОЗИЦИИ: Ц.О. МАТ=МАТ/1,18/3,899*1,08-МАТ
77 | Прайс-лист ООО "СВ-Центр" | Затвор дисковый чугунный Ду40 Цена 480 руб. с НДС | шт. | 1 | 112.68 |  | 112.68 | 112.68 |  |  | 112.68
КОЭФ. К ПОЗИЦИИ: Ц.О. МАТ=МАТ/1,18/3,899*1,08-МАТ
78 | ТЕР24-01-033-03 прим. | Установка вентилей и клапанов обратных муфтовых диаметром до 50 мм | 1 шт. | 1 | 13.23 |  | 1.67 | 13.23 | 11.56 |  | 1.67
|  | 11,72 = 140,07 - 1 x 128,35 КОЭФ. К ПОЗИЦИИ: При ремонте и реконструкции зданий и сооружений работы, аналогичные технологическим процессам в новом строительстве ОЗП=1,15; ЭМ=1,25; ЗПМ=1,25; ТЗ=1,15; ТЗМ=1,25 НР (151,33 руб.): 98%=128%*0.9 * 0,85 от ФОТ (154,42 руб.) СП (86,48 руб.): 56%=83%*0.85 * 0,8 от ФОТ (154,42 руб.) |  |  | 11.56
79 | ТСЦ-301-1664 | Клапаны обратные подъемные муфтовые 16кч11р для воды давлением 1,6 МПа (16 кгс/см2), диаметром: 40 мм | шт. | 1 | 98.73 |  | 98.73 | 98.73 |  |  | 98.73
80 | ТЕР18-06-007-03 | Установка фильтров диаметром 40 мм | 10 фильтров | 0.1 | 3250.68 | 87.5 | 3078.19 | 325.07 | 8.5 | 8.75 | 307.82
|  | КОЭФ. К ПОЗИЦИИ: При ремонте и реконструкции зданий и сооружений работы, аналогичные технологическим процессам в новом строительстве ОЗП=1,15; ЭМ=1,25; ЗПМ=1,25; ТЗ=1,15; ТЗМ=1,25 НР (111,79 руб.): 98%=128%*0.9 * 0,85 от ФОТ (114,07 руб.) СП (63,88 руб.): 56%=83%*0.85 * 0,8 от ФОТ (114,07 руб.) |  |  | 84.99 | 0.39 |  |  |  | 0.04
Итого прямые затраты по смете в ценах 2001г. | [7 empty] | 90520.12 | 2355.86 | 1118.34 | 87045.92
218.29
Итого прямые затраты по смете с учетом индексов, в текущих ценах (Индексы изменения сметной стоимости на 2 кв. 2011 г. Приложение №2 к письму №67-2447/11-01-06 от 17.05.2011 г. ДС КК ОЗП=13,358; ЭМ=5,716; ЗПМ=13,358; МАТ=3,899) | [7 empty] | 377254.05 | 31469.58 | 6392.43 | 339392.04
2915.92
Накладные расходы | [7 empty] | 26017.35
Сметная прибыль | [7 empty] | 15705.54
Итоги по смете:
Итоги по Строительным работам
Сантехнические работы - внутренние (трубопроводы, водопровод, канализация, отопление, газоснабжение, вентиляция и кондиционирование воздуха):
Итого Поз. 1, 4, 18-19, 21, 55, 60-61, 68, 71-72, 78, 80 | [7 empty] | 6171.71 | 771.91 | 179.21 | 5220.59
4.87
Всего с учетом "Индексы изменения сметной стоимости на 2 кв. 2011 г. Приложение №2 к письму №67-2447/11-01-06 от 17.05.2011 г. ДС КК ОЗП=13,358; ЭМ=5,716; ЗПМ=13,358; МАТ=3,899" | [7 empty] | 31690.61 | 10311.17 | 1024.36 | 20355.08
65.05
Накладные расходы 98% = 128%*0.9 * 0,85 ФОТ (от 10 376,22) | [7 empty] | 10168.7
Сметная прибыль 56% = 83%*0.85 * 0,8 ФОТ (от 10 376,22) | [7 empty] | 5810.68
Итого c накладными и см. прибылью | [7 empty] | 47669.99
Материалы:
Итого Поз. 2-3, 5-9, 11-13, 15, 17, 20, 22-25, 43, 56, 58-59, 69-70, 74-77, 79 | [7 empty] | 65394.35 |  |  | 65394.35
Всего с учетом "Индексы изменения сметной стоимости на 2 кв. 2011 г. Приложение №2 к письму №67-2447/11-01-06 от 17.05.2011 г. ДС КК ОЗП=13,358; ЭМ=5,716; ЗПМ=13,358; МАТ=3,899" | [7 empty] | 254972.57 |  |  | 254972.57
Отделочные работы:
Итого Поз. 41 | [7 empty] | 14.04 | 6.64 | 0.08 | 7.32
Всего с учетом "Индексы изменения сметной стоимости на 2 кв. 2011 г. Приложение №2 к письму №67-2447/11-01-06 от 17.05.2011 г. ДС КК ОЗП=13,358; ЭМ=5,716; ЗПМ=13,358; МАТ=3,899" | [7 empty] | 117.7 | 88.7 | 0.46 | 28.54
Накладные расходы 80% = 105%*0.9 * 0,85 ФОТ (от 88,70) | [7 empty] | 70.96
Сметная прибыль 37% = 55%*0.85 * 0,8 ФОТ (от 88,70) | [7 empty] | 32.82
Итого c накладными и см. прибылью | [7 empty] | 221.48
Теплоизоляционные работы:
Итого Поз. 42 | [7 empty] | 82.91 | 24.24 | 11.26 | 47.41
Всего с учетом "Индексы изменения сметной стоимости на 2 кв. 2011 г. Приложение №2 к письму №67-2447/11-01-06 от 17.05.2011 г. ДС КК ОЗП=13,358; ЭМ=5,716; ЗПМ=13,358; МАТ=3,899" | [7 empty] | 573.01 | 323.8 | 64.36 | 184.85
Накладные расходы 77% = 100%*0.9 * 0,85 ФОТ (от 323,80) | [7 empty] | 249.33
Сметная прибыль 48% = 70%*0.85 * 0,8 ФОТ (от 323,80) | [7 empty] | 155.42
Итого c накладными и см. прибылью | [7 empty] | 977.76
Итого | [7 empty] | 303841.8
Итоги по Монтажным работам
Монтаж оборудования:
Итого Поз. 10, 14, 16, 26, 28, 40, 52, 57, 62, 64, 73 | [7 empty] | 620.49 | 238.72 | 80.47 | 301.3
3.35
Всего с учетом "Индексы изменения сметной стоимости на 2 кв. 2011 г. Приложение №2 к письму №67-2447/11-01-06 от 17.05.2011 г. ДС КК ОЗП=13,358; ЭМ=5,716; ЗПМ=13,358; МАТ=3,899" | [7 empty] | 4823.56 | 3188.82 | 459.97 | 1174.77
44.75
Накладные расходы 68% = 80%*0,85 ФОТ (от 3 233,57) | [7 empty] | 2198.83
Сметная прибыль 48% = 60%*0,8 ФОТ (от 3 233,57) | [7 empty] | 1552.11
Итого c накладными и см. прибылью | [7 empty] | 8574.5
Материалы для монтажных работ:
Итого Поз. 29, 31-32, 34-35, 37, 39, 47, 49, 51, 53-54, 63, 65-66 | [7 empty] | 14530.51 |  |  | 14530.51
Всего с учетом "Индексы изменения сметной стоимости на 2 кв. 2011 г. Приложение №2 к письму №67-2447/11-01-06 от 17.05.2011 г. ДС КК ОЗП=13,358; ЭМ=5,716; ЗПМ=13,358; МАТ=3,899" | [7 empty] | 56654.46 |  |  | 56654.46
Электромонтажные работы на других объектах:
Итого Поз. 30, 33, 36, 38, 46, 48, 50 | [7 empty] | 2794.91 | 403.15 | 847.32 | 1544.44
210.07
Всего с учетом "Индексы изменения сметной стоимости на 2 кв. 2011 г. Приложение №2 к письму №67-2447/11-01-06 от 17.05.2011 г. ДС КК ОЗП=13,358; ЭМ=5,716; ЗПМ=13,358; МАТ=3,899" | [7 empty] | 16250.33 | 5385.28 | 4843.28 | 6021.77
2806.12
Накладные расходы 81% = 95%*0,85 ФОТ (от 8 191,40) | [7 empty] | 6635.03
Сметная прибыль 52% = 65%*0,8 ФОТ (от 8 191,40) | [7 empty] | 4259.53
Итого c накладными и см. прибылью | [7 empty] | 27144.89
Итого | [7 empty] | 92373.85
Итоги по Прочим затратам
Пусконаладочные работы: 'вхолостую' - 80%, 'под нагрузкой' - 20%:
Итого Поз. 44-45, 67 | [7 empty] | 911.2 | 911.2
Всего с учетом "Индексы изменения сметной стоимости на 2 кв. 2011 г. Приложение №2 к письму №67-2447/11-01-06 от 17.05.2011 г. ДС КК ОЗП=13,358; ЭМ=5,716; ЗПМ=13,358; МАТ=3,899" | [7 empty] | 12171.81 | 12171.81
Накладные расходы 55% = 65%*0,85 ФОТ (от 12 171,81) | [7 empty] | 6694.5
Сметная прибыль 32% = 40%*0,8 ФОТ (от 12 171,81) | [7 empty] | 3894.98
Итого c накладными и см. прибылью | [7 empty] | 22761.29
Итого | [7 empty] | 22761.29
Итого | [7 empty] | 418976.94
В том числе:
Материалы | [7 empty] | 339392.04
Машины и механизмы | [7 empty] | 6392.43
ФОТ | [7 empty] | 34385.5
Накладные расходы | [7 empty] | 26017.35
Сметная прибыль | [7 empty] | 15705.54
Непредвиденные затраты 2% | [7 empty] | 8379.53
Итого | [7 empty] | 427356.47
Дефлятор 3кв.2011г. 1,53% | [7 empty] | 6538.55
Итого | [7 empty] | 433895.02
Проектные работы: | [7 empty] | 59266
Итого с учетом доп. затрат в тек ценах | [7 empty] | 493161.02
НДС 18% | [7 empty] | 88768.98
ВСЕГО по смете | [7 empty] | 581930
__________________________________________________________
__________________________________________________________
__________________________________________________________
__________________________________________________________