## Дефектная ведомость
УТВЕРЖДАЮ:
Председатель ТСЖ "170"
__________________Т.Г. Тыртычная
"____" _______________ 2011 г.
ВЕДОМОСТЬ ОБЪЕМОВ РАБОТ
на установку коллективных (общедомовых) приборов учета потребления тепловой энергии дома №35 по ул. Атарбекова
Мы, нижеподписавшиеся, комиссия в составе: ___________________________________________________________
_________________________________________________________________________________________________
_________________________________________________________________________________________________
произвели осмотр и составили настоящую ведомость о необходимости производства следующих видов работ:
№ пп | Наименование | Ед. изм. | Кол. | Примечание
1 Раздел 1. Монтаж и ПНР ИТП
Сантехнические работы
1 | Установка насосов центробежных с электродвигателем массой агрегата до 0.1 т | 1 насос | 2
2 | Насос циркуляционный Wilo TOP-S 40/7 | шт | 2
3 | Фланцы стальные плоские приварные из стали ВСт3сп2, ВСт3сп3, давлением: 1,6 МПа (16 кгс/см2), диаметром 40 мм | шт. | 4
4 | Установка вентилей, задвижек, затворов, клапанов обратных, кранов проходных на трубопроводах из стальных труб диаметром до 100 мм | 1 шт. | 9
5 | Фильтры для очистки воды в трубопроводах систем отопления диаметром: 80 мм | шт. | 1
6 | Фланцы стальные плоские приварные из стали ВСт3сп2, ВСт3сп3, давлением: 0,1 и 0,25 МПа (1 и 2,5 кгс/см2), диаметром 80 мм | шт. | 2
7 | Затворы гидравлические диаметром: до 65 мм | шт. | 5
8 | Клапан обратный межфланцевый Ду 65 GVP | шт. | 3
9 | Фланцы стальные плоские приварные из стали ВСт3сп2, ВСт3сп3, давлением: 0,1 и 0,25 МПа (1 и 2,5 кгс/см2), диаметром 65 мм | шт. | 16
10 | Клапан регулирующий, диаметр условного прохода, мм: 15, 20 | 1 шт. | 1
11 | Клапан двухходовой регулирующий фланцевый Ду 20 VB-2 | шт. | 1
12 | Электропривод к двухходовому клапану AMV20, 24В | шт. | 1
13 | Фланцы стальные плоские приварные из стали ВСт3сп2, ВСт3сп3, давлением: 0,1 и 0,25 МПа (1 и 2,5 кгс/см2), диаметром 20 мм | шт. | 2
14 | Бобышки, штуцеры на условное давление: до 10 МПа | 100 шт. | 0.02
15 | Бобышки скошенные | шт. | 2
16 | Приборы, устанавливаемые на резьбовых соединениях, масса, кг, до: 1,5 | 1 шт. | 2
17 | Термопреобразователь температуры ТПС500 (датчик с гильзой и штуцером) | шт. | 2
18 | Установка манометров с трехходовым краном | 1 компл. | 2
19 | Установка вентилей и клапанов обратных муфтовых диаметром до 20 мм | 1 шт. | 2
20 | Кран шаровой муфтовый 11Б27П1, диаметром: 15 мм | шт. | 2
21 | Прокладка трубопроводов отопления и водоснабжения из стальных электросварных труб диаметром 65 мм | 100 м трубопровода | 0.05
22 | Трубы стальные сварные водогазопроводные с резьбой черные обыкновенные (неоцинкованные), диаметр условного прохода: 80 мм, толщина стенки 4 мм | м | 5
23 | Переходы концентрические на Ру до 16 МПа (160 кгс/см2) диаметром условного прохода: 65х40 мм, наружным диаметром и толщиной стенки 76х3,5-45х2,5 мм | шт. | 4
24 | Отводы 90 град. с радиусом кривизны R=1,5 Ду на Ру до 16 МПа (160 кгс/см2), диаметром условного прохода: 65 мм, наружным диаметром 76 мм, толщиной стенки 3,5 мм | шт. | 9
25 | Тройники равнопроходные на Ру до 16 МПа (160 кгс/см2) диаметром условного прохода: 65 мм, наружным диаметром 76 мм, толщиной стенки 3,5 мм | шт. | 3
26 | Конструкции для установки приборов, масса, кг, до: 3 | 1 шт. | 1
Электромонтажные работы
28 | Щит, масса, кг, до: 50 | 1 шт. | 1
29 | Шкаф электротехнический ЩМП-2-0 74 IP54 в комплекте | шт. | 1
30 | Труба винипластовая по установленным конструкциям, по стенам и колоннам с креплением скобами, диаметр, мм, до: 25 | 100 м | 1.45
31 | Труба ПВХ d16 мм гофр. Тяжелая | м | 145
32 | Держатель для труб d16 мм | шт. | 245
33 | Затягивание проводов в проложенные трубы и металлические рукава. Провод первый одножильный или многожильный в общей оплетке, суммарное сечение, мм2, до: 6 | 100 м | 0.95
34 | Кабель связи | м | 55
35 | Кабель связи для ТПС | м | 40
36 | Затягивание проводов в проложенные трубы и металлические рукава. Провод каждый последующий одножильный или многожильный в общей оплетке, суммарное сечение, мм2, до: 6 | 100 м | 0.15
37 | Провод ПВС 3х1,5 белый | м | 15.434
38 | Затягивание провода в проложенные трубы и металлические рукава первого одножильного или многожильного в общей оплетке, суммарное сечение до 16 мм2 | 100 м | 0.4
39 | Кабель силовой с медными жилами с поливинилхлоридной изоляцией в поливинилхлоридной оболочке без защитного покрова: ВВГ, напряжением 1,00 Кв, число жил - 4 и сечением 2,5 мм2 | 1000 м | 0.04
40 | Присоединение к приборам электрических проводок под винт: без изготовления колец с обслуживанием | 100 концов | 0.64
Изоляционные работы
41 | Масляная окраска металлических поверхностей стальных балок, труб диаметром более 50 мм и т.п., количество окрасок 2 | 100 м2 окрашиваемой поверхности | 0.02
42 | Изоляция трубопроводов матами минераловатными марок 75, 100, плитами минераловатными на синтетическом связующем марок 75 | 1 м3 изоляции | 0.1426
43 | Конструкции полносборные из плит минватных на синтетическом связующем М-75 толщиной 60 мм с покрытием: из стали тонколистовой оцинкованной толщиной 0,5-0,75 мм с внутренним диаметром 108 мм | м3 | 0.1426
Пуско-наладочные работы
44 | Автоматизированные системы управления II категории технической сложности с количеством каналов: 2 | 1 система | 1
45 | Автоматизированные системы управления II категории технической сложности: за каждый канал св. 2 до 9 добавлять к норме 1 | 1 канал | 6
Щит управления
46 | Прибор измерения и защиты, количество подключаемых концов, до: 2 | 1 шт. | 4
47 | Выкл. автомат. 1Р С16A 6kA LR(Legrand) | шт. | 4
48 | Прибор измерения и защиты, количество подключаемых концов, до: 6 | 1 шт. | 3
49 | Выкл. автомат. 3Р С16А 4,5кА (ВА47-29) | шт. | 3
50 | Розетка штепсельная: неутопленного типа при открытой проводке | 100 шт. | 0.02
51 | Розетка штепсельная с заземляющим контактом | шт. | 2
52 | Приборы, устанавливаемые на металлоконструкциях, щитах и пультах, масса, кг, до: 5 | 1 шт. | 3
53 | Регулятор отопления РО-2 | шт. | 1
54 | Контактор КМИ-10910 9А 230В/АС3 1НО | шт. | 2
Раздел 2. Узел учета тепла
Сантехнические работы
55 | Установка водомерных узлов, поставляемых на место монтажа собранными в блоки, без обводной линии диаметром ввода: до 65 мм, диаметром водомера до 40 мм | 1 узел | 2
56 | М121-Ду032Ф (Измерительный модуль) | шт | 2
57 | Прибор, устанавливаемый на резьбовых соединениях, масса: до 1,5 кг | 1 шт. | 4
58 | Термопреобразователь ТС-Т; КТС-Т | шт | 2
59 | ПД-М преобразователь давления | шт | 2
60 | Установка манометров: с трехходовым краном | 1 компл. | 2
61 | Установка термометров в оправе прямых и угловых | 1 компл. | 2
Электромонтажные работы
62 | Щит, масса, кг, до: 50 | 1 шт. | 1
63 | Шкаф электротехнический ЩМП-2 IP-54 в комплекте | шт | 1
64 | Приборы, устанавливаемые на металлоконструкциях, щитах и пультах, масса, кг, до: 5 | 1 шт. | 2
65 | Тепловычислитель ТСРВ-024 | шт. | 1
66 | РИП источник бесперебойного питания 24В | шт. | 1
Пуско-наладочные работы узлов учета тепла
67 | Сбор и реализация сигналов информации устройств защиты, автоматики электрических и | 1 сигнал | 7
Раздел 3. Узел учета теплоснабжения
Сантахнические работы
68 | Установка водомерных узлов, поставляемых на место монтажа собранными в блоки, без обводной линии диаметром ввода: до 65 мм, диаметром водомера до 40 мм | 1 узел | 2
69 | М121-Ду032Ф (Измерительный модуль) | шт | 2
70 | Задвижки параллельные фланцевые с выдвижным шпинделем для воды и пара давлением 1 Мпа (10 кгс/см2) 30ч6бр диаметром: 50 мм | шт. | 2
71 | Установка манометров с трехходовым краном | 1 компл. | 2
72 | Установка термометров в оправе прямых и угловых | 1 компл. | 2
73 | Приборы, устанавливаемые на резьбовых соединениях, масса, кг, до: 1,5 | 1 шт. | 2
74 | Термопреобразователь ТС-Т; КТС-Т | шт | 2
75 | ПД-М преобразователь давления | шт | 2
76 | Затвор дисковый чугунный Ду50 | шт. | 1
77 | Затвор дисковый чугунный Ду40 | шт. | 1
78 | Установка вентилей и клапанов обратных муфтовых диаметром до 50 мм | 1 шт. | 1
79 | Клапаны обратные подъемные муфтовые 16кч11р для воды давлением 1,6 МПа (16 кгс/см2), диаметром: 40 мм | шт. | 1
80 | Установка фильтров диаметром 40 мм | 10 фильтров | 0.1
__________________________________________________________
__________________________________________________________
__________________________________________________________
__________________________________________________________