## Локальная смета
УТВЕРЖДАЮ:
Генеральный директор
ООО "ГУК-Краснодар"
_______________Л.А.Головченко
"____" _______________2011 г.
Капитальный ремонт жилого дома по ул.Коллективная,43 г.Краснодар
(наименование стройки)
ЛОКАЛЬНЫЙ СМЕТНЫЙ РАСЧЕТ №
(локальная смета)
| на | установку коллективных(общедомовых) ПУ иУУ
(наименование работ и затрат, наименование объекта)
Основание:
|  | Сметная стоимость _______________________________________________________________________________________________ |  | ___________________________579,231 |  | тыс. руб.
|  | строительных работ _______________________________________________________________________________________________ |  | _______________________________________________________________________________________________440,904 |  | тыс. руб.
|  | монтажных работ _______________________________________________________________________________________________ |  | _______________________________________________________________________________________________34,119 |  | тыс. руб.
|  | Средства на оплату труда _______________________________________________________________________________________________ |  | ___________________________20,115 |  | тыс. руб.
|  | Сметная трудоемкость _______________________________________________________________________________________________ |  | _______________________________________________________________________________________________200,39 |  | чел.час
Составлен(а) в текущих (прогнозных) ценах по состоянию на _______201_ г.
№ пп | Обоснование | Наименование | Ед. изм. | Кол. | Стоимость единицы, руб. |  |  |  | Общая стоимость, руб.
[5 empty] | Всего | В том числе |  |  | Всего | В том числе
[6 empty] | Осн.З/п | Эк.Маш. | З/пМех |  | Осн.З/п | Эк.Маш. | З/пМех
1 | 2 | 3 | 4 | 5 | 6 | 7 | 8 | 9 | 10 | 11 | 12 | 13
Раздел 1. Узел учета ГВС
1 | ТЕР16-05-001-03 Пр. Департ.строит.Краснодар.кр. от 05.10.10 №305 | Установка вентилей, задвижек, затворов, клапанов обратных, кранов проходных на трубопроводах из стальных труб диаметром: до 100 мм КОЭФ. К ПОЗИЦИИ: МДС81-35.2004 гл.4.п.4.7. При ремонте и реконструкции зданий и сооружений работы, аналогичные технологическим процессам в новом строительстве ОЗП=1,15; ЭМ=1,25; ЗПМ=1,25; ТЗ=1,15; ТЗМ=1,25 | 1 шт. | 2 | 195.56 | 24.36 | 9.79 | 0.26 | 391.12 | 48.72 | 19.58 | 0.52
|  | Накладные расходы от ФОТ Сметная прибыль от ФОТ Всего с НР и СП |  | 98%=128%*0.9 * 0,85 56%=83%*0.85 * 0,8 |  |  |  |  | 870,15 497,23 3655,69
2 | ТСЦ-507-1002 | Фланцы стальные плоские приварные из стали ВСт3сп2, ВСт3сп3, давлением: 1,6 МПа (16 кгс/см2), диаметром 80 мм | шт. | 4 | 50.24 |  |  |  | 200.96
3 | Прайс лист | Затвор межфланцевый чугунный Ду80 (1000 руб. с НДС) КОЭФ. К ПОЗИЦИИ: Ц. О. МАТ=МАТ/1,18/3,899*1,08-МАТ | шт | 2 | 234.74 |  |  |  | 469.48
4 | ТЕР16-05-001-02 Пр. Департ.строит.Краснодар.кр. от 05.10.10 №305 | Установка вентилей, задвижек, затворов, клапанов обратных, кранов проходных на трубопроводах из стальных труб диаметром: до 50 мм КОЭФ. К ПОЗИЦИИ: МДС81-35.2004 гл.4.п.4.7. При ремонте и реконструкции зданий и сооружений работы, аналогичные технологическим процессам в новом строительстве ОЗП=1,15; ЭМ=1,25; ЗПМ=1,25; ТЗ=1,15; ТЗМ=1,25 | 1 шт. | 2 | 100.75 | 12.31 | 4.76 |  | 201.5 | 24.62 | 9.52
|  | Накладные расходы от ФОТ Сметная прибыль от ФОТ Всего с НР и СП |  | 98%=128%*0.9 * 0,85 56%=83%*0.85 * 0,8 |  |  |  |  | 435,14 248,65 1853,8
5 | Прайс лист | Затвор межфланцевый чугунный Ду50 (620 руб. с НДС) КОЭФ. К ПОЗИЦИИ: Ц. О. МАТ=МАТ/1,18/3,899*1,08-МАТ | шт | 2 | 145.54 |  |  |  | 291.08
6 | ТЕРм11-02-022-04 Пр. Департ.строит.Краснодар.кр. от 05.10.10 №305 | Ротаметр, счетчик, преобразователь, устанавливаемые на фланцевых соединениях, диаметр условного прохода: до 50 мм | 1 шт. | 1 | 42.68 | 21.69 | 10.51 |  | 42.68 | 21.69 | 10.51
|  | Накладные расходы от ФОТ Сметная прибыль от ФОТ Всего с НР и СП |  | 68%=80%*0,85 48%=60%*0,8 |  |  |  |  | 265,96 187,74 966,79
7 | Прайс лист | Расходомер ЭРСВ 420Л Ду40 (12400 руб.) КОЭФ. К ПОЗИЦИИ: Ц. О. МАТ=МАТ/1,18/3,899*1,07-МАТ | шт | 1 | 2883.83 |  |  |  | 2883.83
8 | ТСЦ-507-0999 | Фланцы стальные плоские приварные из стали ВСт3сп2, ВСт3сп3, давлением: 1,6 МПа (16 кгс/см2), диаметром 40 мм | шт. | 2 | 27.18 |  |  |  | 54.36
9 | ТЕРм11-02-022-03 Пр. Департ.строит.Краснодар.кр. от 05.10.10 №305 | Ротаметр, счетчик, преобразователь, устанавливаемые на фланцевых соединениях, диаметр условного прохода: до 32 мм | 1 шт. | 1 | 14.79 | 7.23 |  |  | 14.79 | 7.23
|  | Накладные расходы от ФОТ Сметная прибыль от ФОТ Всего с НР и СП |  | 68%=80%*0,85 48%=60%*0,8 |  |  |  |  | 88,65 62,58 311,08
10 | Прайс лист | Расходомер ЭРСВ 420Л Ду25 (2810 руб.) КОЭФ. К ПОЗИЦИИ: Ц. О. МАТ=МАТ/1,18/3,899*1,08-МАТ | шт | 1 | 659.62 |  |  |  | 659.62
11 | ТСЦ-507-0997 | Фланцы стальные плоские приварные из стали ВСт3сп2, ВСт3сп3, давлением: 1,6 МПа (16 кгс/см2), диаметром 25 мм | шт. | 2 | 17.37 |  |  |  | 34.74
12 | ТЕРм11-02-001-01 Пр. Департ.строит.Краснодар.кр. от 05.10.10 №305 | Прибор, устанавливаемый на резьбовых соединениях, масса: до 1,5 кг | 1 шт. | 2 | 9.52 | 8.2 |  |  | 19.04 | 16.4
|  | Накладные расходы от ФОТ Сметная прибыль от ФОТ Всего с НР и СП |  | 68%=80%*0,85 48%=60%*0,8 |  |  |  |  | 201,11 141,96 649,11
13 | Прайс лист | Термопреобразователь температуры ТПС500 (1340+120) руб. КОЭФ. К ПОЗИЦИИ: Ц. О. МАТ=МАТ/1,18/3,899*1,07-МАТ | шт | 2 | 339.55 |  |  |  | 679.1
14 | ТЕР18-07-001-02 Пр. Департ.строит.Краснодар.кр. от 05.10.10 №305 | Установка манометров: с трехходовым краном КОЭФ. К ПОЗИЦИИ: МДС81-35.2004 гл.4.п.4.7. При ремонте и реконструкции зданий и сооружений работы, аналогичные технологическим процессам в новом строительстве ОЗП=1,15; ЭМ=1,25; ЗПМ=1,25; ТЗ=1,15; ТЗМ=1,25 | 1 компл. | 2 | 186.08 | 2.01 |  |  | 372.16 | 4.02
|  | Накладные расходы от ФОТ Сметная прибыль от ФОТ Всего с НР и СП |  | 98%=128%*0.9 * 0,85 56%=83%*0.85 * 0,8 |  |  |  |  | 71,08 40,62 1619,61
15 | ТСЦ-302-1831 | Кран шаровой муфтовый 11Б27П1, диаметром: 15 мм | шт. | 2 | 21.27 |  |  |  | 42.54
16 | ТЕР18-07-001-04 Пр. Департ.строит.Краснодар.кр. от 05.10.10 №305 | Установка термометров в оправе прямых и угловых КОЭФ. К ПОЗИЦИИ: МДС81-35.2004 гл.4.п.4.7. При ремонте и реконструкции зданий и сооружений работы, аналогичные технологическим процессам в новом строительстве ОЗП=1,15; ЭМ=1,25; ЗПМ=1,25; ТЗ=1,15; ТЗМ=1,25 | 1 компл. | 2 | 131.73 | 2.69 |  |  | 263.46 | 5.38
|  | Накладные расходы от ФОТ Сметная прибыль от ФОТ Всего с НР и СП |  | 98%=128%*0.9 * 0,85 56%=83%*0.85 * 0,8 |  |  |  |  | 95,04 54,31 1252,58
17 | Прайс лист | Термометр СП-2 в оправе в комплекте с бобышкой (122,88+127,12+32,2) руб. КОЭФ. К ПОЗИЦИИ: Ц. О. МАТ=МАТ/1,18/3,899*1,07-МАТ | комплект | 2 | 65.63 |  |  |  | 131.26
18 | ТЕРм11-02-002-02 Пр. Департ.строит.Краснодар.кр. от 05.10.10 №305 | Прибор, устанавливаемый на фланцевых соединениях, масса: до 5 кг | 1 шт. | 3 | 27.39 | 24.52 |  |  | 82.17 | 73.56
|  | Накладные расходы от ФОТ Сметная прибыль от ФОТ Всего с НР и СП |  | 68%=80%*0,85 48%=60%*0,8 |  |  |  |  | 902,07 636,76 2898,98
19 | Прайс лист | Расширитель для ТПС (1500 руб.) КОЭФ. К ПОЗИЦИИ: Ц. О. МАТ=МАТ/1,18/3,899*1,07-МАТ | шт. | 2 | 348.85 |  |  |  | 697.7
20 | ТСЦ-301-3214 | Клапаны обратные приемные с сеткой фланцевые 16ч42р, диаметром: 50 мм | шт. | 1 | 525.08 |  |  |  | 525.08
21 | Прайс лист | Комплект арматуры №2 для расходомера 80/50 (3270 руб.) КОЭФ. К ПОЗИЦИИ: Ц. О. МАТ=МАТ/1,18/3,899*1,06-МАТ | шт. | 1 | 753.39 |  |  |  | 753.39
22 | Прайс лист | Комплект арматуры №2 для расходомера 50/32 (2890 руб.) КОЭФ. К ПОЗИЦИИ: Ц. О. МАТ=МАТ/1,18/3,899*1,06-МАТ | шт. | 1 | 665.84 |  |  |  | 665.84
Раздел 2. ИТП
23 | ТЕР16-05-001-03 Пр. Департ.строит.Краснодар.кр. от 05.10.10 №305 | Установка вентилей, задвижек, затворов, клапанов обратных, кранов проходных на трубопроводах из стальных труб диаметром: до 100 мм КОЭФ. К ПОЗИЦИИ: МДС81-35.2004 гл.4.п.4.7. При ремонте и реконструкции зданий и сооружений работы, аналогичные технологическим процессам в новом строительстве ОЗП=1,15; ЭМ=1,25; ЗПМ=1,25; ТЗ=1,15; ТЗМ=1,25 | 1 шт. | 1 | 195.56 | 24.36 | 9.79 | 0.26 | 195.56 | 24.36 | 9.79 | 0.26
|  | Накладные расходы от ФОТ Сметная прибыль от ФОТ Всего с НР и СП |  | 98%=128%*0.9 * 0,85 56%=83%*0.85 * 0,8 |  |  |  |  | 435,14 248,65 1828,04
24 | Прайс-лист ООО "Металлпласт" | Клапан шаровый VALTEC VT-214 2 1/2"(2442 руб.) КОЭФ. К ПОЗИЦИИ: Ц.О. МАТ=МАТ/1,18/3,899*1,07-МАТ | шт. | 1 | 567.93 |  |  |  | 567.93
25 | ТЕР16-05-001-02 Пр. Департ.строит.Краснодар.кр. от 05.10.10 №305 | Установка вентилей, задвижек, затворов, клапанов обратных, кранов проходных на трубопроводах из стальных труб диаметром: до 50 мм КОЭФ. К ПОЗИЦИИ: МДС81-35.2004 гл.4.п.4.7. При ремонте и реконструкции зданий и сооружений работы, аналогичные технологическим процессам в новом строительстве ОЗП=1,15; ЭМ=1,25; ЗПМ=1,25; ТЗ=1,15; ТЗМ=1,25 | 1 шт. | 1 | 100.75 | 12.31 | 4.76 |  | 100.75 | 12.31 | 4.76
|  | Накладные расходы от ФОТ Сметная прибыль от ФОТ Всего с НР и СП |  | 98%=128%*0.9 * 0,85 56%=83%*0.85 * 0,8 |  |  |  |  | 217,57 124,33 926,93
26 | Прайс лист | Затвор межфланцевый чугунный Ду50 (620 руб. с НДС) КОЭФ. К ПОЗИЦИИ: Ц. О. МАТ=МАТ/1,18/3,899*1,08-МАТ | шт | 1 | 145.54 |  |  |  | 145.54
27 | ТЕР16-02-005-02 Пр. Департ.строит.Краснодар.кр. от 05.10.10 №305 прим. | Прокладка трубопроводов отопления и водоснабжения из стальных электросварных труб диаметром: 50 мм КОЭФ. К ПОЗИЦИИ: МДС81-35.2004 гл.4.п.4.7. При ремонте и реконструкции зданий и сооружений работы, аналогичные технологическим процессам в новом строительстве ОЗП=1,15; ЭМ=1,25; ЗПМ=1,25; ТЗ=1,15; ТЗМ=1,25 | 100 м трубопровода | 0.07 | 780.78 | 548.45 | 160.83 | 2.46 | 54.65 | 38.39 | 11.26 | 0.17
|  | Накладные расходы от ФОТ Сметная прибыль от ФОТ Всего с НР и СП |  | 98%=128%*0.9 * 0,85 56%=83%*0.85 * 0,8 |  |  |  |  | 681,51 389,44 1869,68
28 | ТСЦ-103-0018 | Трубы стальные сварные водогазопроводные с резьбой черные обыкновенные (неоцинкованные), диаметр условного прохода: 50 мм, толщина стенки 3,5 мм | м | 6 | 27.74 |  |  |  | 166.44
29 | ТСЦ-507-1975 | Отводы 90 град. с радиусом кривизны R=1,5 Ду на Ру до 16 МПа (160 кгс/см2), диаметром условного прохода: 50 мм, наружным диаметром 57 мм, толщиной стенки 5 мм | шт. | 2 | 16.6 |  |  |  | 33.2
30 | ТСЦ-507-1978 | Отводы 90 град. с радиусом кривизны R=1,5 Ду на Ру до 16 МПа (160 кгс/см2), диаметром условного прохода: 65 мм, наружным диаметром 76 мм, толщиной стенки 6 мм | шт. | 1 | 32.34 |  |  |  | 32.34
31 | ТЕРм11-02-002-02 Пр. Департ.строит.Краснодар.кр. от 05.10.10 №305 | Прибор, устанавливаемый на фланцевых соединениях, масса: до 5 кг | 1 шт. | 2 | 27.39 | 24.52 |  |  | 54.78 | 49.04
|  | Накладные расходы от ФОТ Сметная прибыль от ФОТ Всего с НР и СП |  | 68%=80%*0,85 48%=60%*0,8 |  |  |  |  | 601,32 424,46 1932,46
32 | Прайс лист | Комплект арматуры №2 для расходомера 80/50 (3270 руб.) КОЭФ. К ПОЗИЦИИ: Ц. О. МАТ=МАТ/1,18/3,899*1,06-МАТ | шт. | 2 | 753.39 |  |  |  | 1506.78
33 | Прайс лист | Расширитель для ТПС (1500 руб.) КОЭФ. К ПОЗИЦИИ: Ц. О. МАТ=МАТ/1,18/3,899*1,07-МАТ | шт. | 2 | 348.85 |  |  |  | 697.7
34 | ТЕРм11-02-022-04 Пр. Департ.строит.Краснодар.кр. от 05.10.10 №305 | Ротаметр, счетчик, преобразователь, устанавливаемые на фланцевых соединениях, диаметр условного прохода: до 50 мм | 1 шт. | 1 | 42.68 | 21.69 | 10.51 |  | 42.68 | 21.69 | 10.51
|  | Накладные расходы от ФОТ Сметная прибыль от ФОТ Всего с НР и СП |  | 68%=80%*0,85 48%=60%*0,8 |  |  |  |  | 265,96 187,74 966,79
35 | Прайс лист ЗАО "Взлет" | Расходомер ЭРСВ 420Л Ду40 (12400 руб.) КОЭФ. К ПОЗИЦИИ: Ц. О. МАТ=МАТ/1,18/3,899*1,07-МАТ | шт | 1 | 2883.83 |  |  |  | 2883.83
36 | ТСЦ-507-0999 | Фланцы стальные плоские приварные из стали ВСт3сп2, ВСт3сп3, давлением: 1,6 МПа (16 кгс/см2), диаметром 40 мм | шт. | 2 | 27.18 |  |  |  | 54.36
37 | ТЕР18-07-001-02 Пр. Департ.строит.Краснодар.кр. от 05.10.10 №305 | Установка манометров: с трехходовым краном КОЭФ. К ПОЗИЦИИ: МДС81-35.2004 гл.4.п.4.7. При ремонте и реконструкции зданий и сооружений работы, аналогичные технологическим процессам в новом строительстве ОЗП=1,15; ЭМ=1,25; ЗПМ=1,25; ТЗ=1,15; ТЗМ=1,25 | 1 компл. | 5 | 186.08 | 2.01 |  |  | 930.4 | 10.05
|  | Накладные расходы от ФОТ Сметная прибыль от ФОТ Всего с НР и СП |  | 98%=128%*0.9 * 0,85 56%=83%*0.85 * 0,8 |  |  |  |  | 177,64 101,51 4048,86
38 | ТСЦ-302-1831 | Кран шаровой муфтовый 11Б27П1, диаметром: 15 мм | шт. | 3 | 21.27 |  |  |  | 63.81
39 | ТЕР18-07-001-04 Пр. Департ.строит.Краснодар.кр. от 05.10.10 №305 | Установка термометров в оправе прямых и угловых КОЭФ. К ПОЗИЦИИ: МДС81-35.2004 гл.4.п.4.7. При ремонте и реконструкции зданий и сооружений работы, аналогичные технологическим процессам в новом строительстве ОЗП=1,15; ЭМ=1,25; ЗПМ=1,25; ТЗ=1,15; ТЗМ=1,25 | 1 компл. | 2 | 131.73 | 2.69 |  |  | 263.46 | 5.38
|  | Накладные расходы от ФОТ Сметная прибыль от ФОТ Всего с НР и СП |  | 98%=128%*0.9 * 0,85 56%=83%*0.85 * 0,8 |  |  |  |  | 95,04 54,31 1252,58
40 | ТЕРм11-02-001-01 Пр. Департ.строит.Краснодар.кр. от 05.10.10 №305 | Прибор, устанавливаемый на резьбовых соединениях, масса: до 1,5 кг | 1 шт. | 4 | 9.52 | 8.2 |  |  | 38.08 | 32.8
|  | Накладные расходы от ФОТ Сметная прибыль от ФОТ Всего с НР и СП |  | 68%=80%*0,85 48%=60%*0,8 |  |  |  |  | 402,21 283,92 1298,21
41 | Прайс лист | Термопреобразователь температуры ТПС500 (1340+120) руб. КОЭФ. К ПОЗИЦИИ: Ц. О. МАТ=МАТ/1,18/3,899*1,07-МАТ | шт | 4 | 339.55 |  |  |  | 1358.2
42 | ТЕР18-05-001-01 Пр. Департ.строит.Краснодар.кр. от 05.10.10 №305 | Установка насосов центробежных с электродвигателем, масса агрегата: до 0,1 т КОЭФ. К ПОЗИЦИИ: МДС81-35.2004 гл.4.п.4.7. При ремонте и реконструкции зданий и сооружений работы, аналогичные технологическим процессам в новом строительстве ОЗП=1,15; ЭМ=1,25; ЗПМ=1,25; ТЗ=1,15; ТЗМ=1,25 | 1 насос | 2 | 2253.36 | 121.41 | 7.11 |  | 4506.72 | 242.82 | 14.22
|  | Накладные расходы от ФОТ Сметная прибыль от ФОТ Всего с НР и СП |  | 98%=128%*0.9 * 0,85 56%=83%*0.85 * 0,8 |  |  |  |  | 4291,31 2452,18 27801,63
43 | Прайс-лист | Насос отопления ТОР- S 40/15 КОЭФ. К ПОЗИЦИИ: Ц. О. МАТ=МАТ/1,18/3,899*1,1-МАТ | шт. | 2 | 16819.83 |  |  |  | 33639.66
44 | ТЕР16-05-001-02 Пр. Департ.строит.Краснодар.кр. от 05.10.10 №305 | Установка вентилей, задвижек, затворов, клапанов обратных, кранов проходных на трубопроводах из стальных труб диаметром: до 50 мм КОЭФ. К ПОЗИЦИИ: МДС81-35.2004 гл.4.п.4.7. При ремонте и реконструкции зданий и сооружений работы, аналогичные технологическим процессам в новом строительстве ОЗП=1,15; ЭМ=1,25; ЗПМ=1,25; ТЗ=1,15; ТЗМ=1,25 | 1 шт. | 5 | 100.75 | 12.31 | 4.76 |  | 503.75 | 61.55 | 23.8
|  | Накладные расходы от ФОТ Сметная прибыль от ФОТ Всего с НР и СП |  | 98%=128%*0.9 * 0,85 56%=83%*0.85 * 0,8 |  |  |  |  | 1087,72 621,56 4634,2
45 | Прайс лист | Затвор межфланцевый чугунный Ду50 (620 руб.) КОЭФ. К ПОЗИЦИИ: Ц. О. МАТ=МАТ/1,18/3,899*1,08-МАТ | шт | 2 | 145.54 |  |  |  | 291.08
46 | Прайс-лист | Поворотный затвор ЗПВС FL-3-050-MN-HT (2244 руб.) КОЭФ. К ПОЗИЦИИ: Ц. О. МАТ=МАТ/1,18/3,899*1,08-МАТ | шт. | 2 | 526.76 |  |  |  | 1053.52
47 | Прайс-лист | Обратный клапан CV-16 DN50 (1408 руб.) КОЭФ. К ПОЗИЦИИ: Ц. О. МАТ=МАТ/1,18/3,899*1,08-МАТ | шт. | 1 | 330.52 |  |  |  | 330.52
48 | ТСЦ-507-0998 | Фланцы стальные плоские приварные из стали ВСт3сп2, ВСт3сп3, давлением: 1,6 МПа (16 кгс/см2), диаметром 32 мм | шт. | 2 | 20.98 |  |  |  | 41.96
49 | ТЕРм11-02-042-03 Пр. Департ.строит.Краснодар.кр. от 05.10.10 №305 | Клапан с рычажным приводом регулирующий, диаметр условного прохода: 25; 32 мм | 1 шт. | 1 | 34.29 | 7.86 | 19.12 |  | 34.29 | 7.86 | 19.12
|  | Накладные расходы от ФОТ Сметная прибыль от ФОТ Всего с НР и СП |  | 68%=80%*0,85 48%=60%*0,8 |  |  |  |  | 96,38 68,03 482,17
50 | Прайс-лист ООО "Металлпласт" | Клапан двухходовой регулирующий фланцевый Ду 20 VB-2 Danfoss КОЭФ. К ПОЗИЦИИ: Ц.О. МАТ=МАТ/1,18/3,899*1,07-МАТ | шт. | 1 | 8093.34 |  |  |  | 8093.34
51 | Прайс-лист ООО "Металлпласт" | Электропривод к двухходовому клапану AMV20, 24В КОЭФ. К ПОЗИЦИИ: Ц.О. МАТ=МАТ/1,18/3,899*1,1-МАТ | шт. | 1 | 11710.52 |  |  |  | 11710.52
52 | ТЕР18-06-007-04 Пр. Департ.строит.Краснодар.кр. от 05.10.10 №305 | Установка фильтров диаметром: 50 мм КОЭФ. К ПОЗИЦИИ: МДС81-35.2004 гл.4.п.4.7. При ремонте и реконструкции зданий и сооружений работы, аналогичные технологическим процессам в новом строительстве ОЗП=1,15; ЭМ=1,25; ЗПМ=1,25; ТЗ=1,15; ТЗМ=1,25 | 10 фильтров | 0.1 | 4376.1 | 84.99 | 88.81 | 0.65 | 437.61 | 8.5 | 8.88 | 0.07
|  | Накладные расходы от ФОТ Сметная прибыль от ФОТ Всего с НР и СП |  | 98%=128%*0.9 * 0,85 56%=83%*0.85 * 0,8 |  |  |  |  | 151,46 86,55 2098,37
53 | Прайс-лист | Фильтр косой сетчатый со сливом ФМФ; DN50 (3608 руб.) КОЭФ. К ПОЗИЦИИ: Ц. О. МАТ=МАТ/1,18/3,899*1,08-МАТ | шт. | 1 | 846.94 |  |  |  | 846.94
54 | ТЕР18-07-001-04 Пр. Департ.строит.Краснодар.кр. от 05.10.10 №305 | Установка термометров в оправе прямых и угловых КОЭФ. К ПОЗИЦИИ: МДС81-35.2004 гл.4.п.4.7. При ремонте и реконструкции зданий и сооружений работы, аналогичные технологическим процессам в новом строительстве ОЗП=1,15; ЭМ=1,25; ЗПМ=1,25; ТЗ=1,15; ТЗМ=1,25 | 1 компл. | 4 | 131.73 | 2.69 |  |  | 526.92 | 10.76
|  | Накладные расходы от ФОТ Сметная прибыль от ФОТ Всего с НР и СП |  | 98%=128%*0.9 * 0,85 56%=83%*0.85 * 0,8 |  |  |  |  | 190,21 108,69 2505,5
55 | Прайс-лист | Термометр биметаллический БТ (484 руб.) КОЭФ. К ПОЗИЦИИ: Ц. О. МАТ=МАТ/1,18/3,899*1,07-МАТ | шт. | 4 | 112.56 |  |  |  | 450.24
56 | ТЕР18-07-001-02 Пр. Департ.строит.Краснодар.кр. от 05.10.10 №305 | Установка манометров: с трехходовым краном КОЭФ. К ПОЗИЦИИ: МДС81-35.2004 гл.4.п.4.7. При ремонте и реконструкции зданий и сооружений работы, аналогичные технологическим процессам в новом строительстве ОЗП=1,15; ЭМ=1,25; ЗПМ=1,25; ТЗ=1,15; ТЗМ=1,25 | 1 компл. | 1 | 186.08 | 2.01 |  |  | 186.08 | 2.01
|  | Накладные расходы от ФОТ Сметная прибыль от ФОТ Всего с НР и СП |  | 98%=128%*0.9 * 0,85 56%=83%*0.85 * 0,8 |  |  |  |  | 35,48 20,27 809,64
57 | Прайс-лист | Манометр сигнализирующий электроконтактный ДМ 2010СrУ2 (3500 руб.) КОЭФ. К ПОЗИЦИИ: Ц. О. МАТ=МАТ/1,18/3,899*1,07-МАТ | шт. | 1 | 813.99 |  |  |  | 813.99
Раздел 3. Монтаж КИПиА
58 | ТЕРм11-06-001-01 Пр. Департ.строит.Краснодар.кр. от 05.10.10 №305 | Щиты и пульты, масса: до 50 кг | 1 шт. | 2 | 137.05 | 36.62 | 10.83 | 0.41 | 274.1 | 73.24 | 21.66 | 0.82
|  | Накладные расходы от ФОТ Сметная прибыль от ФОТ Всего с НР и СП |  | 68%=80%*0,85 48%=60%*0,8 |  |  |  |  | 908,17 641,06 3735,78
59 | Прайс-лист ЗАО "Взлет" | Щит электроуправления (24000 руб.) КОЭФ. К ПОЗИЦИИ: Ц. О. МАТ=МАТ/1,18/3,899*1,1-МАТ | шт. | 2 | 5738.11 |  |  |  | 11476.22
60 | ТЕРм11-03-001-01 Пр. Департ.строит.Краснодар.кр. от 05.10.10 №305 | Приборы, устанавливаемые на металлоконструкциях, щитах и пультах, масса: до 5 кг | 1 шт. | 3 | 5.13 | 4.14 |  |  | 15.39 | 12.42
|  | Накладные расходы от ФОТ Сметная прибыль от ФОТ Всего с НР и СП |  | 68%=80%*0,85 48%=60%*0,8 |  |  |  |  | 152,33 107,52 495,44
61 | Прайс-лист | Регулятор отопления Взлет РО-2 КОЭФ. К ПОЗИЦИИ: Ц. О. МАТ=МАТ/1,18/3,899*1,1-МАТ | шт. | 1 | 9846.35 |  |  |  | 9846.35
62 | Прайс лист | Тепловычислитель ТСРВ-024 (11950 руб.) КОЭФ. К ПОЗИЦИИ: Ц. О. МАТ=МАТ/1,18/3,899*1,1-МАТ | шт | 1 | 2857.1 |  |  |  | 2857.1
63 | Прайс лист | ИВЭПР источник бесперебойного питания 24В (3900 руб.) КОЭФ. К ПОЗИЦИИ: Ц. О. МАТ=МАТ/1,18/3,899*1,1-МАТ | шт | 1 | 932.44 |  |  |  | 932.44
64 | ССЦ №2(2011) 509-2269 | Выключатели автоматические: «Legrand» серии LR 1Р 16А (102,14 руб.) КОЭФ. К ПОЗИЦИИ: Ц.О. МАТ=МАТ/3,899-МАТ | шт. | 5 | 26.2 |  |  |  | 131
65 | ССЦ №2(2011) 509-2242 | Выключатели автоматические: «IEK» ВА47-29 3Р 16А, характеритика С (108,35 руб.) КОЭФ. К ПОЗИЦИИ: Ц.О. МАТ=МАТ/3,899-МАТ | шт. | 3 | 27.79 |  |  |  | 83.37
66 | ТСЦ-503-0482 | Розетка штепсельная с заземляющим контактом | шт. | 1 | 10.09 |  |  |  | 10.09
67 | ТЕРм08-02-412-03 Пр. Департ.строит.Краснодар.кр. от 05.10.10 №305 | Затягивание провода в проложенные трубы и металлические рукава первого одножильного или многожильного в общей оплетке, суммарное сечение до 16 мм2 | 100 м | 1.25 | 275.87 | 59.34 |  |  | 344.84 | 74.18
|  | Накладные расходы от ФОТ Сметная прибыль от ФОТ Всего с НР и СП |  | 81%=95%*0,85 52%=65%*0,8 |  |  |  |  | 1083,51 695,59 4172,07
68 | Прайс лист | Кабель связи для ЭРСВ (18 руб.) КОЭФ. К ПОЗИЦИИ: Ц. О. МАТ=МАТ/1,18/3,899*1,06-МАТ | м | 81.566 | 4.15 |  |  |  | 338.5
69 | Прайс лист ООО "Взлет-Кубань" | Кабель связи для ТПС (35 руб.) КОЭФ. К ПОЗИЦИИ: Ц. О. МАТ=МАТ/1,18/3,899*1,06-МАТ | м | 40 | 8.06 |  |  |  | 322.4
70 | ТСЦ-501-8257 | Кабель силовой с медными жилами с поливинилхлоридной изоляцией в поливинилхлоридной оболочке без защитного покрова: ВВГ, напряжением 1,00 Кв, число жил - 4 и сечением 1,5 мм2 | 1000 м | 0.005 | 4905.33 |  |  |  | 24.53
71 | ТЕРм08-02-409-01 Пр. Департ.строит.Краснодар.кр. от 05.10.10 №305 | Труба винипластовая по установленным конструкциям, по стенам и колоннам с креплением скобами, диаметр: до 25 мм | 100 м | 1.25 | 1035.46 | 179.69 | 13.41 |  | 1294.33 | 224.61 | 16.76
|  | Накладные расходы от ФОТ Сметная прибыль от ФОТ Всего с НР и СП |  | 81%=95%*0,85 52%=65%*0,8 |  |  |  |  | 3280,83 2106,21 13672,29
72 | ССЦ №2(2011) 500-9437 | Трубы гофрированные, гибкие из ПВХ для электропроводки тяжелого типа диаметром:20 мм с протяжкой (10,79 руб.) КОЭФ. К ПОЗИЦИИ: Ц.О. МАТ=МАТ/3,899-МАТ | м | 125 | 2.77 |  |  |  | 346.25
73 | ССЦ на 2 кв.2011 500-9547 | Держатели с защелкой для труб диаметром: 20 мм (1,39 руб.) КОЭФ. К ПОЗИЦИИ: Ц.О. МАТ=МАТ/3,899-МАТ | шт. | 250 | 0.36 |  |  |  | 90
Итого прямые затраты по смете в ценах 2001г. | [8 empty] | 110520.44 | 1113.59 | 180.37 | 1.84
Итого прямые затраты по смете с учетом коэффициентов к итогам (Производство работ в помещениях высотой до 1.8 м (МДС 13-1.99 п. 4.8, поз.2) ОЗП=1,35; ЭМ=1,35; ЗПМ=1,35; ТЗ=1,35; ТЗМ=1,35 (Поз. 1, 4, 14, 16, 23, 25, 27-28, 37, 39, 42, 44, 52, 54, 56, 6, 9, 12, 18, 31, 34, 40, 49, 58, 60, 67, 71)) | [8 empty] | 110973.33 | 1503.35 | 243.5 | 2.49
Итого прямые затраты по смете с учетом индексов, в текущих ценах (Индексы изменения сметной стоимости на 2 кв. 2011 г. Приложение №2 к письму №67-2447/11-01-06 от 17.05.2011 г. ДС КК ОЗП=13,358; ЭМ=5,716; ЗПМ=13,358; МАТ=3,899) | [8 empty] | 447347.64 | 20081.75 | 1391.85 | 33.26
Накладные расходы | [8 empty] | 17083.07
Сметная прибыль | [8 empty] | 10591.9
Итоги по смете:
Итоги по Строительным работам
Сантехнические работы - внутренние (трубопроводы, водопровод, канализация, отопление, газоснабжение, вентиляция и кондиционирование воздуха):
Итого Поз. 1, 4, 14, 16, 23, 25, 27-28, 37, 39, 42, 44, 52, 54, 56 | [8 empty] | 9100.58 | 498.87 | 101.81 | 1.02
Всего с учетом "Производство работ в помещениях высотой до 1.8 м (МДС 13-1.99 п. 4.8, поз.2) ОЗП=1,35; ЭМ=1,35; ЗПМ=1,35; ТЗ=1,35; ТЗМ=1,35" | [8 empty] | 9310.81 | 673.47 | 137.44 | 1.38
Всего с учетом "Индексы изменения сметной стоимости на 2 кв. 2011 г. Приложение №2 к письму №67-2447/11-01-06 от 17.05.2011 г. ДС КК ОЗП=13,358; ЭМ=5,716; ЗПМ=13,358; МАТ=3,899" | [8 empty] | 42922.93 | 8996.21 | 785.61 | 18.43
Накладные расходы 98% = 128%*0.9 * 0,85 ФОТ (от 9 014,64) | [8 empty] | 8834.35
Сметная прибыль 56% = 83%*0.85 * 0,8 ФОТ (от 9 014,64) | [8 empty] | 5048.2
Итого c накладными и см. прибылью | [8 empty] | 56805.48
Материалы:
Итого Поз. 2-3, 5, 7-8, 10-11, 13, 15, 17, 19-22, 24, 26, 29-30, 32-33, 35-36, 38, 41, 43, 45-48, 50-51, 53, 55, 57, 59, 61-63, 66, 68-70 | [8 empty] | 98512.07
Всего с учетом "Производство работ в помещениях высотой до 1.8 м (МДС 13-1.99 п. 4.8, поз.2) ОЗП=1,35; ЭМ=1,35; ЗПМ=1,35; ТЗ=1,35; ТЗМ=1,35" | [8 empty] | 98512.07
Всего с учетом "Индексы изменения сметной стоимости на 2 кв. 2011 г. Приложение №2 к письму №67-2447/11-01-06 от 17.05.2011 г. ДС КК ОЗП=13,358; ЭМ=5,716; ЗПМ=13,358; МАТ=3,899" | [8 empty] | 384098.56
Итого | [8 empty] | 440904.04
Итоги по Монтажным работам
Монтаж оборудования:
Итого Поз. 6, 9, 12, 18, 31, 34, 40, 49, 58, 60 | [8 empty] | 618 | 315.93 | 61.8 | 0.82
Всего с учетом "Производство работ в помещениях высотой до 1.8 м (МДС 13-1.99 п. 4.8, поз.2) ОЗП=1,35; ЭМ=1,35; ЗПМ=1,35; ТЗ=1,35; ТЗМ=1,35" | [8 empty] | 750.21 | 426.51 | 83.43 | 1.11
Всего с учетом "Индексы изменения сметной стоимости на 2 кв. 2011 г. Приложение №2 к письму №67-2447/11-01-06 от 17.05.2011 г. ДС КК ОЗП=13,358; ЭМ=5,716; ЗПМ=13,358; МАТ=3,899" | [8 empty] | 7111.02 | 5697.32 | 476.89 | 14.83
Накладные расходы 68% = 80%*0,85 ФОТ (от 5 712,15) | [8 empty] | 3884.26
Сметная прибыль 48% = 60%*0,8 ФОТ (от 5 712,15) | [8 empty] | 2741.83
Итого c накладными и см. прибылью | [8 empty] | 13737.11
Материалы для монтажных работ:
Итого Поз. 64-65, 72-73 | [8 empty] | 650.62
Всего с учетом "Производство работ в помещениях высотой до 1.8 м (МДС 13-1.99 п. 4.8, поз.2) ОЗП=1,35; ЭМ=1,35; ЗПМ=1,35; ТЗ=1,35; ТЗМ=1,35" | [8 empty] | 650.62
Всего с учетом "Индексы изменения сметной стоимости на 2 кв. 2011 г. Приложение №2 к письму №67-2447/11-01-06 от 17.05.2011 г. ДС КК ОЗП=13,358; ЭМ=5,716; ЗПМ=13,358; МАТ=3,899" | [8 empty] | 2536.77
Электромонтажные работы на других объектах:
Итого Поз. 67, 71 | [8 empty] | 1639.17 | 298.79 | 16.76
Всего с учетом "Производство работ в помещениях высотой до 1.8 м (МДС 13-1.99 п. 4.8, поз.2) ОЗП=1,35; ЭМ=1,35; ЗПМ=1,35; ТЗ=1,35; ТЗМ=1,35" | [8 empty] | 1749.62 | 403.37 | 22.63
Всего с учетом "Индексы изменения сметной стоимости на 2 кв. 2011 г. Приложение №2 к письму №67-2447/11-01-06 от 17.05.2011 г. ДС КК ОЗП=13,358; ЭМ=5,716; ЗПМ=13,358; МАТ=3,899" | [8 empty] | 10678.36 | 5388.22 | 129.35
Накладные расходы 81% = 95%*0,85 ФОТ (от 5 388,22) | [8 empty] | 4364.46
Сметная прибыль 52% = 65%*0,8 ФОТ (от 5 388,22) | [8 empty] | 2801.87
Итого c накладными и см. прибылью | [8 empty] | 17844.69
Итого | [8 empty] | 34118.57
Итого | [8 empty] | 475022.61
В том числе:
Материалы | [8 empty] | 425874.04
Машины и механизмы | [8 empty] | 1391.85
ФОТ | [8 empty] | 20115.01
Накладные расходы | [8 empty] | 17083.07
Сметная прибыль | [8 empty] | 10591.9
Непредвиденные затраты 2% | [8 empty] | 8454.08
Итого | [8 empty] | 483476.69
Дефлятор 3 кв. 2011г. 1,53% | [8 empty] | 7397.19
Итого с учетом доп. затрат в тек ценах | [8 empty] | 490873.7
НДС 18% | [8 empty] | 88357.3
ВСЕГО по смете | [8 empty] | 579231