## Дефектная ведомость
Утверждаю
Председатель ТСЖ "Котовского 84"
________________Е.И.Андреева
"_____"_________________2011г
ВЕДОМОСТЬ ОБЪЕМОВ РАБОТ
на установку коллективных (общедомовых) ПУ и УУ
жилого дома по ул.Котовского,84 в г.Краснодар
№ пп | Наименование | Ед. изм. | Кол. | Примечание
1 | 2 | 3 | 4 | 5
Раздел 1.
1 | Установка вентилей, задвижек, затворов, клапанов обратных, кранов проходных на трубопроводах из стальных труб диаметром до 100 мм | 1 шт. | 1
2 | Клапан шаровый VALTEC VT-214 2 1/2"(2442 руб.) | шт. | 1
3 | Фланцы стальные плоские приварные из стали ВСт3сп2, ВСт3сп3, давлением: 1,0 МПа (10 кгс/см2), диаметром 65 мм | шт. | 2
4 | Установка вентилей, задвижек, затворов, клапанов обратных, кранов проходных на трубопроводах из стальных труб диаметром до 50 мм | 1 шт. | 1
5 | Затвор межфланцевый чугунный Ду50 (620 руб. с НДС) | шт | 1
6 | Прокладка трубопроводов отопления и водоснабжения из стальных электросварных труб диаметром 50 мм | 100 м трубопровода | 0,07 7/100
7 | Трубы стальные сварные водогазопроводные с резьбой черные обыкновенные (неоцинкованные), диаметр условного прохода: 50 мм, толщина стенки 3,5 мм | м | 6
8 | Отводы 90 град. с радиусом кривизны R=1,5 Ду на Ру до 16 МПа (160 кгс/см2), диаметром условного прохода: 50 мм, наружным диаметром 57 мм, толщиной стенки 5 мм | шт. | 2
9 | Отводы 90 град. с радиусом кривизны R=1,5 Ду на Ру до 16 МПа (160 кгс/см2), диаметром условного прохода: 65 мм, наружным диаметром 76 мм, толщиной стенки 6 мм | шт. | 1
10 | Приборы, устанавливаемые на фланцевых соединениях, масса, кг, до: 5 | 1 шт. | 2
11 | Комплект арматуры №2 для расходомера 80/50 (3270 руб.) | шт. | 2
12 | Расширитель для ТПС (1500 руб.) | шт. | 2
13 | Ротаметр, счетчик, преобразователь, устанавливаемые на фланцевых соединениях, диаметр условного прохода, мм, до: 50 | 1 шт. | 1
14 | Расходомер ЭРСВ 420Л Ду40 (12400 руб.) | шт | 1
15 | Фланцы стальные плоские приварные из стали ВСт3сп2, ВСт3сп3, давлением: 1,6 МПа (16 кгс/см2), диаметром 40 мм | шт. | 2
16 | Установка манометров с трехходовым краном | 1 компл. | 5
17 | Кран шаровой муфтовый 11Б27П1, диаметром: 15 мм | шт. | 3
18 | Установка термометров в оправе прямых и угловых | 1 компл. | 2
19 | Приборы, устанавливаемые на резьбовых соединениях, масса, кг, до: 1,5 | 1 шт. | 4
20 | Термопреобразователь температуры ТПС500 (1340+120) руб. | шт | 4
21 | Установка насосов центробежных с электродвигателем массой агрегата до 0.1 т | 1 насос | 2
22 | Насос отопления ТОР- S 40/15 (47450 руб.) | шт. | 2
23 | Установка вентилей, задвижек, затворов, клапанов обратных, кранов проходных на трубопроводах из стальных труб диаметром до 50 мм | 1 шт. | 5
24 | Затвор межфланцевый чугунный Ду50 (620 руб.) | шт | 2
25 | Затворы гидравлические диаметром: до 50 мм | шт. | 2
26 | Клапаны обратные приемные с сеткой фланцевые 16ч42р, диаметром: 50 мм | шт. | 1
27 | Клапан регулирующий, диаметр условного прохода, мм: 25, 32 | 1 шт. | 1
28 | Двухходовой клапан с электроприводом DANFOSS VB2/AMV20 (45245 руб.) | шт. | 1
29 | Фланцы стальные плоские приварные из стали ВСт3сп2, ВСт3сп3, давлением: 1,0 МПа (10 кгс/см2), диаметром 32 мм | шт. | 2
30 | Установка фильтров диаметром 50 мм | 10 фильтров | 0.1
31 | Установка термометров в оправе прямых и угловых | 1 компл. | 4
32 | Термометр биметаллический БТ (484 руб.) | шт. | 4
33 | Установка манометров с трехходовым краном | 1 компл. | 1
34 | Манометр сигнализирующий электроконтактный ДМ 2010СrУ2 (3500 руб.) | шт. | 1
Раздел 2. Монтаж КИПиА
35 | Щит, масса, кг, до: 50 | 1 шт. | 2
36 | Щит электроуправления (24000 руб.) | шт. | 2
37 | Приборы, устанавливаемые на металлоконструкциях, щитах и пультах, масса, кг, до: 5 | 1 шт. | 3
38 | Регулятор отопления Взлет РО-2 (23470 руб.) | шт. | 1
39 | Тепловычислитель ТСРВ-024 (11950 руб.) | шт | 1
40 | ИВЭПР источник бесперебойного питания 24В (3900 руб.) | шт | 1
41 | Выключатели автоматические: «Legrand» серии LR 1Р 6А (138,75 руб.) | шт. | 5
42 | Выключатели автоматические: «IEK» ВА47-29 3Р 16А, характеритика С (108,35 руб.) | шт. | 3
43 | Розетка штепсельная с заземляющим контактом | шт. | 1
44 | Затягивание проводов в проложенные трубы и металлические рукава. Провод первый одножильный или многожильный в общей оплетке, суммарное сечение, мм2, до: 16 | 100 м | 1.25
45 | Кабель связи для ЭРСВ (18 руб.) | м | 80,035 80+0,035
46 | Кабель связи для ТПС (35 руб.) | м | 40
47 | Кабель силовой с медными жилами с поливинилхлоридной изоляцией в поливинилхлоридной оболочке без защитного покрова: ВВГ, напряжением 1,00 Кв, число жил - 4 и сечением 1,5 мм2 | 1000 м | 0,005 5/1000
48 | Труба винипластовая по установленным конструкциям, по стенам и колоннам с креплением скобами, диаметр: до 25 мм | 100 м | 1.25
49 | Трубы гофрированные, гибкие из ПВХ для электропроводки тяжелого типа диаметром:20 мм с протяжкой (10,79 руб.) | м | 125
50 | Держатели с защелкой для труб диаметром: 20 мм (1,39 руб.) | шт. | 203 250-47