## Локальная смета
СОГЛАСОВАНО: | [7 empty] | УТВЕРЖДАЮ:
Председатель ТСЖ "Котовского 84"
_______________ | [7 empty] | ______________ Е.И. Андреева
"___" ____________ 2011 г. | [7 empty] | "___" ___________ 2011 г.
Капитальный ремонт жилого дома по ул.Котовского,84 г.Краснодар
(наименование стройки)
ЛОКАЛЬНЫЙ СМЕТНЫЙ РАСЧЕТ №
(локальная смета)
| на | установку коллективного (общедомового) прибора учета электроэнергии
Основание:
|  | Сметная стоимость монтажных работ _______________________________________________________________________________________________ |  | ___________________________40979 |  | руб.
|  | Средства на оплату труда _______________________________________________________________________________________________ |  | ___________________________2618 |  | руб.
|  | Сметная трудоемкость _______________________________________________________________________________________________ |  | _______________________________________________________________________________________________23,77 |  | чел.час
Составлен(а) в текущих (прогнозных) ценах по состоянию на _______201_ г.
№ пп | Обоснование | Наименование работ и затрат | Ед. изм. | Кол. | Стоимость единицы, руб. |  |  | Обоснование, индекс | Общая стоимость, руб.
[5 empty] | Всего | Экспл. маш. | Мат-ы |  | Всего | в т.ч. оплата труда | Экспл. маш. | Мат-ы
[5 empty] | оплата труда | в т.ч. оплата труда |  |  |  |  | в т.ч. оплата труда
1 | 2 | 3 | 4 | 5 | 6 | 7 | 8 | 9 | 10 | 11 | 12 | 13
Раздел 1. Электромонтажные работы
1 | ТЕРм08-03-572-07 Пр. Департ.строит.Краснодар.кр. от 05.10.10 №305 | Демонтаж блока управления шкафного исполнения или распределительный пункт (шкаф), устанавливаемый: на полу, высота и ширина до 1700х1100 мм | 1 шт. | 1 | 43.1 | 31.97 |  |  | 43 | 11 | 32
|  | КОЭФ. К ПОЗИЦИИ: Новый коэффициент ОЗП=0,3; ЭМ=0,3; ЗПМ=0,3; МАТ=0; ТЗ=0,3 НР (130 руб.): 81%=95%*0,85 от ФОТ СП (83 руб.): 52%=65%*0,8 от ФОТ |  |  | 11.13 | 1.28 |  |  |  |  | 1
2 | ТЕРм08-03-572-07 Пр. Департ.строит.Краснодар.кр. от 05.10.10 №305 | Блок управления шкафного исполнения или распределительный пункт (шкаф), устанавливаемый: на полу, высота и ширина до 1700х1100 мм | 1 шт. | 1 | 502.24 | 106.56 | 358.59 |  | 502 | 37 | 107 | 358
|  | НР (443 руб.): 81%=95%*0,85 от ФОТ СП (284 руб.): 52%=65%*0,8 от ФОТ |  |  | 37.09 | 4.25 |  |  |  |  | 4
3 | Прайс-лист ЮБС 1шт -15200 руб. | ШР-11 | шт | 1 | 3716.73 |  | 3716.73 |  | 3717 |  |  | 3717
КОЭФ. К ПОЗИЦИИ: Ц.О. МАТ=МАТ/1,18/3,899*1,125-МАТ
4 | ТЕРм08-03-600-02 Пр. Департ.строит.Краснодар.кр. от 05.10.10 №305 | Счетчики, устанавливаемые на готовом основании: трехфазные | 1 шт. | 1 | 9.9 | 2.46 | 0.51 |  | 10 | 7 | 2 | 1
|  | НР (76 руб.): 81%=95%*0,85 от ФОТ СП (49 руб.): 52%=65%*0,8 от ФОТ |  |  | 6.93 | 0.1
5 | Прайс-лист ЮБС 1шт -5100 руб. | Счетчики электрические электронные трехфазные Меркурий 231 АRТ-01 (5-7,5А) | шт | 1 | 1247.06 |  | 1247.06 |  | 1247 |  |  | 1247
КОЭФ. К ПОЗИЦИИ: Ц.О. МАТ=МАТ/1,18/3,899*1,125-МАТ
6 | ТЕРм08-03-600-01 Пр. Департ.строит.Краснодар.кр. от 05.10.10 №305 | Счетчики, устанавливаемые на готовом основании: однофазные | 1 шт. | 1 | 5.59 | 2.46 | 0.42 |  | 6 | 3 | 2 | 1
|  | НР (32 руб.): 81%=95%*0,85 от ФОТ СП (21 руб.): 52%=65%*0,8 от ФОТ |  |  | 2.71 | 0.1
7 | Прайс-лист ЮБС 1шт -1650.00 руб. | Счетчики электрические электронные однофазный Меркурий 200 (5-60А) | шт | 1 | 403.46 |  | 403.46 |  | 403 |  |  | 403
КОЭФ. К ПОЗИЦИИ: Ц.О. МАТ=МАТ/1,18/3,899*1,125-МАТ
8 | ТЕРм08-01-080-01 Пр. Департ.строит.Краснодар.кр. от 05.10.10 №305 | Прибор измерения и защиты, количество подключаемых концов: до 2 | 1 шт. | 3 | 19.95 | 9.85 | 1.38 |  | 60 | 26 | 30 | 4
|  | НР (292 руб.): 81%=95%*0,85 от ФОТ СП (187 руб.): 52%=65%*0,8 от ФОТ |  |  | 8.72 | 0.41 |  |  |  |  | 1
9 | Прайс-лист ЮБС 1шт-35,00 руб. | Автоматический выключатель ВА 47-29 1р 25А | шт | 3 | 8.56 |  | 8.56 |  | 26 |  |  | 26
КОЭФ. К ПОЗИЦИИ: Ц.О. МАТ=МАТ/1,18/3,899*1,125-МАТ
10 | ТЕРм08-01-080-02 Пр. Департ.строит.Краснодар.кр. от 05.10.10 №305 | Прибор измерения и защиты, количество подключаемых концов: до 6 | 1 шт. | 4 | 30.95 | 19.69 | 2.54 |  | 124 | 35 | 79 | 10
|  | НР (411 руб.): 81%=95%*0,85 от ФОТ СП (264 руб.): 52%=65%*0,8 от ФОТ |  |  | 8.72 | 0.83 |  |  |  |  | 3
11 | Прайс-лист ЮБС 1шт-82,80 руб. | Автоматический выключатель ВА 47-29 2р 25А | шт | 1 | 20.25 |  | 20.25 |  | 20 |  |  | 20
КОЭФ. К ПОЗИЦИИ: Ц.О. МАТ=МАТ/1,18/3,899*1,125-МАТ
12 | Прайс-лист ЮБС | Трансформатор тока Т-0,66 100/5 (289 руб.) | шт. | 3 | 70.67 |  | 70.67 |  | 212 |  |  | 212
КОЭФ. К ПОЗИЦИИ: Ц.О. МАТ=МАТ/1,18/3,899*1,125-МАТ
13 | Прайс-лист ЮБС | Коробка для опломбирования | шт. | 1 | 8.56 |  | 8.56 |  | 9 |  |  | 9
КОЭФ. К ПОЗИЦИИ: Ц.О. МАТ=МАТ/1,18/3,899*1,125-МАТ
14 | Прайс-лист ЮБС 1шт-50,00 руб. | Рейка для установки приборов из стали перфорированной DIN ДЭК, длиной 1400 мм | шт | 0.3 | 12.23 |  | 12.23 |  | 4 |  |  | 4
КОЭФ. К ПОЗИЦИИ: Ц.О. МАТ=МАТ/1,18/3,899*1,125-МАТ
15 | ТЕРм11-08-001-01 Пр. Департ.строит.Краснодар.кр. от 05.10.10 №305 | Присоединение к приборам электрических проводок под винт: с оконцеванием наконечником | 100 концов | 0.13 | 128.56 |  | 37.37 |  | 17 | 12 |  | 5
|  | НР (109 руб.): 68%=80%*0,85 от ФОТ СП (77 руб.): 48%=60%*0,8 от ФОТ |  |  | 91.19
16 | ТЕРм11-06-002-01 Пр. Департ.строит.Краснодар.кр. от 05.10.10 №305 | Электрические проводки в щитах и пультах: шкафных и панельных | 100 м | 0.16 | 94.92 |  | 12.42 |  | 15 | 13 |  | 2
|  | НР (118 руб.): 68%=80%*0,85 от ФОТ СП (84 руб.): 48%=60%*0,8 от ФОТ |  |  | 82.5
17 | Прайс-лист ЮБС 1000м-12050,00 руб. | Провод ПВ-2,5 | 1000м | 0.01 | 2946.49 |  | 2946.49 |  | 29 |  |  | 29
КОЭФ. К ПОЗИЦИИ: Ц.О. МАТ=МАТ/1,18/3,899*1,125-МАТ
18 | Прайс-лист ЮБС 1000м-20300,00 руб. | Провод ПВ-4 | 1000м | 0.006 | 4963.79 |  | 4963.79 |  | 30 |  |  | 30
КОЭФ. К ПОЗИЦИИ: Ц.О. МАТ=МАТ/1,18/3,899*1,125-МАТ
Монтаж контура заземления.
19 | ТЕРм08-02-471-04 Пр. Департ.строит.Краснодар.кр. от 05.10.10 №305 | Заземлитель вертикальный из круглой стали диаметром: 16 мм | 10 шт. | 0.3 | 512.01 | 48.23 | 401.19 |  | 154 | 19 | 14 | 121
|  | НР (206 руб.): 81%=95%*0,85 от ФОТ СП (132 руб.): 52%=65%*0,8 от ФОТ |  |  | 62.59 | 1.45
20 | ТЕРм08-02-472-01 Пр. Департ.строит.Краснодар.кр. от 05.10.10 №305 | Заземлитель горизонтальный из стали: круглой диаметром 12 мм | 100 м | 0.06 | 646.63 | 51.43 | 451.75 |  | 39 | 9 | 3 | 27
|  | НР (97 руб.): 81%=95%*0,85 от ФОТ СП (62 руб.): 52%=65%*0,8 от ФОТ |  |  | 143.45 | 1.45
21 | ТЕРм08-02-472-08 Пр. Департ.строит.Краснодар.кр. от 05.10.10 №305 | Проводник заземляющий открыто по строительным основаниям: из круглой стали диаметром 8 мм | 100 м | 0.1 | 633.4 | 45.29 | 436.35 |  | 63 | 15 | 5 | 43
|  | НР (162 руб.): 81%=95%*0,85 от ФОТ СП (104 руб.): 52%=65%*0,8 от ФОТ |  |  | 151.76 | 1.14
Итого прямые затраты по смете в ценах 2001г. | [8 empty] | 6730 | 187 | 274 | 6269
9
Итого прямые затраты по смете с учетом коэффициентов к итогам (Изменение стоимости на 2-й кв.2011г согласно письма №67-2447/11-01-06 от 17.05.2011г ОЗП=13,358; ЭМ=5,716; ЗПМ=13,358; МАТ=3,899 (Поз. 1-2, 4, 6, 8, 10, 19-21, 3, 5, 7, 9, 11-14, 17-18, 15-16)) | [8 empty] | 28507 | 2498 | 1566 | 24443
120
Накладные расходы | [8 empty] | 2077
Сметная прибыль | [8 empty] | 1348
Итоги по смете:
Электромонтажные работы на других объектах:
Итого Поз. 1-2, 4, 6, 8, 10, 19-21 | [8 empty] | 1001 | 162 | 274 | 565
9
Всего с учетом "Изменение стоимости на 2-й кв.2011г согласно письма №67-2447/11-01-06 от 17.05.2011г ОЗП=13,358; ЭМ=5,716; ЗПМ=13,358; МАТ=3,899" | [8 empty] | 5933 | 2164 | 1566 | 2203
120
Накладные расходы 81% = 95%*0,85 ФОТ (от 2 284) | [8 empty] | 1850
Сметная прибыль 52% = 65%*0,8 ФОТ (от 2 284) | [8 empty] | 1188
Итого c накладными и см. прибылью | [8 empty] | 8971
Материалы для монтажных работ:
Итого Поз. 3, 5, 7, 9, 11-14, 17-18 | [8 empty] | 5697 |  |  | 5697
Всего с учетом "Изменение стоимости на 2-й кв.2011г согласно письма №67-2447/11-01-06 от 17.05.2011г ОЗП=13,358; ЭМ=5,716; ЗПМ=13,358; МАТ=3,899" | [8 empty] | 22213 |  |  | 22213
Монтаж оборудования:
Итого Поз. 15-16 | [8 empty] | 32 | 25 |  | 7
Всего с учетом "Изменение стоимости на 2-й кв.2011г согласно письма №67-2447/11-01-06 от 17.05.2011г ОЗП=13,358; ЭМ=5,716; ЗПМ=13,358; МАТ=3,899" | [8 empty] | 361 | 334 |  | 27
Накладные расходы 68% = 80%*0,85 ФОТ (от 334) | [8 empty] | 227
Сметная прибыль 48% = 60%*0,8 ФОТ (от 334) | [8 empty] | 160
Итого c накладными и см. прибылью | [8 empty] | 748
Итого | [8 empty] | 31932
В том числе:
Материалы | [8 empty] | 24443
Машины и механизмы | [8 empty] | 1566
ФОТ | [8 empty] | 2618
Накладные расходы | [8 empty] | 2077
Сметная прибыль | [8 empty] | 1348
Производство работ в зимнее время 0,44% | [8 empty] | 141
Итого | [8 empty] | 32073
Непредвиденные затраты 2% | [8 empty] | 641
Итого с непредвиденными | [8 empty] | 32714
Индекс дифляции на 4-й кв.2011г. 3,112% | [8 empty] | 1018
Индекс дифляции на 3-й кв.2011г. 3,046% | [8 empty] | 996
Итого с учетом доп. затрат в тек ценах | [8 empty] | 34728
НДС 18% | [8 empty] | 6251
ВСЕГО по смете | [8 empty] | 40979