## Дефектная ведомость
Утверждаю
Председатель ТСЖ "Котовского 84"
________________Е.И.Андреева
"_____"_________________2011г
ВЕДОМОСТЬ ОБЪЕМОВ РАБОТ
на установку коллективного (общедомового) прибора учета электроэнергии
жилого дома по ул.Котовского,84 в г.Краснодар
№ пп | Наименование | Ед. изм. | Кол. | Примечание
1 | 2 | 3 | 4 | 5
Раздел 1. Электромонтажные работы
1 | Демонтаж блока управления шкафного исполнения или распределительный пункт (шкаф), устанавливаемый: на полу, высота и ширина до 1700х1100 мм | 1 шт. | 1
2 | Блок управления шкафного исполнения или распределительный пункт (шкаф), устанавливаемый: на полу, высота и ширина до 1700х1100 мм | 1 шт. | 1
3 | ШР-11 | шт | 1
4 | Счетчики, устанавливаемые на готовом основании: трехфазные | 1 шт. | 1
5 | Счетчики электрические электронные трехфазные Меркурий 231 АRТ-01 (5-7,5А) | шт | 1
6 | Счетчики, устанавливаемые на готовом основании: однофазные | 1 шт. | 1
7 | Счетчики электрические электронные однофазный Меркурий 200 (5-60А) | шт | 1
8 | Прибор измерения и защиты, количество подключаемых концов: до 2 | 1 шт. | 3
9 | Автоматический выключатель ВА 47-29 1р 25А | шт | 3
10 | Прибор измерения и защиты, количество подключаемых концов: до 6 | 1 шт. | 4
11 | Автоматический выключатель ВА 47-29 2р 25А | шт | 1
12 | Трансформатор тока Т-0,66 100/5 (289 руб.) | шт. | 3
13 | Коробка для опломбирования | шт. | 1
14 | Рейка для установки приборов из стали перфорированной DIN ДЭК, длиной 1400 мм | шт | 0.3
15 | Присоединение к приборам электрических проводок под винт: с оконцеванием наконечником | 100 концов | 0.13
16 | Электрические проводки в щитах и пультах: шкафных и панельных | 100 м | 0.16
17 | Провод ПВ-2,5 | 1000м | 0.01
18 | Провод ПВ-4 | 1000м | 0.006
Монтаж контура заземления.
19 | Заземлитель вертикальный из круглой стали диаметром: 16 мм | 10 шт. | 0.3
20 | Заземлитель горизонтальный из стали: круглой диаметром 12 мм | 100 м | 0.06
21 | Проводник заземляющий открыто по строительным основаниям: из круглой стали диаметром 8 мм | 100 м | 0.1