## Локальная смета
УТВЕРЖДАЮ:
Председатель ТСЖ "Котовского 84"
_______________Е.И.Андреева
"____" _______________2011 г.
Капитальный ремонт жилого дома по ул.Котовского,84 г.Краснодар
(наименование стройки)
ЛОКАЛЬНЫЙ СМЕТНЫЙ РАСЧЕТ №
(локальная смета)
| на | установку коллективных(общедомовых) ПУ иУУ
(наименование работ и затрат, наименование объекта)
Основание:
|  | Сметная стоимость _______________________________________________________________________________________________ |  | ___________________________464,313 |  | тыс. руб.
|  | строительных работ _______________________________________________________________________________________________ |  | _______________________________________________________________________________________________283,916 |  | тыс. руб.
|  | монтажных работ _______________________________________________________________________________________________ |  | _______________________________________________________________________________________________38,812 |  | тыс. руб.
|  | Средства на оплату труда _______________________________________________________________________________________________ |  | ___________________________19,735 |  | тыс. руб.
|  | Сметная трудоемкость _______________________________________________________________________________________________ |  | _______________________________________________________________________________________________164,32 |  | чел.час
Составлен(а) в текущих (прогнозных) ценах по состоянию на _______201_ г.
№ пп | Обоснование | Наименование | Ед. изм. | Кол. | Стоимость единицы, руб. |  |  |  | Общая стоимость, руб.
[5 empty] | Всего | В том числе |  |  | Всего | В том числе
[6 empty] | Осн.З/п | Эк.Маш. | З/пМех |  | Осн.З/п | Эк.Маш. | З/пМех
1 | 2 | 3 | 4 | 5 | 6 | 7 | 8 | 9 | 10 | 11 | 12 | 13
Раздел 1.
1 | ТЕР16-05-001-03 Пр. Департ.строит.Краснодар.кр. от 05.10.10 №305 прим. | Установка вентилей, задвижек, затворов, клапанов обратных, кранов проходных на трубопроводах из стальных труб диаметром до 100 мм КОЭФ. К ПОЗИЦИИ: МДС81-35.2004 гл.4.п.4.7. При ремонте и реконструкции зданий и сооружений работы, аналогичные технологическим процессам в новом строительстве ОЗП=1,15; ЭМ=1,25; ЗПМ=1,25; ТЗ=1,15; ТЗМ=1,25 | 1 шт. | 1 | 79.26 | 24.36 | 9.79 | 0.26 | 79.26 | 24.36 | 9.79 | 0.26
|  | Накладные расходы от ФОТ Сметная прибыль от ФОТ Всего с НР и СП |  | 98%=128%*0.9 * 0,85 56%=83%*0.85 * 0,8 |  |  |  |  | 435,14 248,65 1374,58
2 | Прайс-лист ООО "Металлпласт" | Клапан шаровый VALTEC VT-214 2 1/2"(2442 руб.) КОЭФ. К ПОЗИЦИИ: Ц.О. МАТ=МАТ/1,18/3,899*1,07-МАТ | шт. | 1 | 567.93 |  |  |  | 567.93
3 | ТСЦ-507-0984 | Фланцы стальные плоские приварные из стали ВСт3сп2, ВСт3сп3, давлением: 1,0 МПа (10 кгс/см2), диаметром 65 мм | шт. | 2 | 38.88 |  |  |  | 77.76
4 | ТЕР16-05-001-02 Пр. Департ.строит.Краснодар.кр. от 05.10.10 №305 | Установка вентилей, задвижек, затворов, клапанов обратных, кранов проходных на трубопроводах из стальных труб диаметром до 50 мм КОЭФ. К ПОЗИЦИИ: МДС81-35.2004 гл.4.п.4.7. При ремонте и реконструкции зданий и сооружений работы, аналогичные технологическим процессам в новом строительстве ОЗП=1,15; ЭМ=1,25; ЗПМ=1,25; ТЗ=1,15; ТЗМ=1,25 | 1 шт. | 1 | 100.75 | 12.31 | 4.76 |  | 100.75 | 12.31 | 4.76
|  | Накладные расходы от ФОТ Сметная прибыль от ФОТ Всего с НР и СП |  | 98%=128%*0.9 * 0,85 56%=83%*0.85 * 0,8 |  |  |  |  | 217,57 124,33 926,93
5 | Прайс лист | Затвор межфланцевый чугунный Ду50 (620 руб. с НДС) КОЭФ. К ПОЗИЦИИ: Ц. О. МАТ=МАТ/1,18/3,899*1,08-МАТ | шт | 1 | 145.54 |  |  |  | 145.54
6 | ТЕР16-02-005-02 Пр. Департ.строит.Краснодар.кр. от 05.10.10 №305 прим. | Прокладка трубопроводов отопления и водоснабжения из стальных электросварных труб диаметром 50 мм КОЭФ. К ПОЗИЦИИ: МДС81-35.2004 гл.4.п.4.7. При ремонте и реконструкции зданий и сооружений работы, аналогичные технологическим процессам в новом строительстве ОЗП=1,15; ЭМ=1,25; ЗПМ=1,25; ТЗ=1,15; ТЗМ=1,25 | 100 м трубопровода | 0.07 | 780.78 | 548.45 | 160.83 | 2.46 | 54.65 | 38.39 | 11.26 | 0.17
|  | Накладные расходы от ФОТ Сметная прибыль от ФОТ Всего с НР и СП |  | 98%=128%*0.9 * 0,85 56%=83%*0.85 * 0,8 |  |  |  |  | 681,51 389,44 1869,68
7 | ТСЦ-103-0018 | Трубы стальные сварные водогазопроводные с резьбой черные обыкновенные (неоцинкованные), диаметр условного прохода: 50 мм, толщина стенки 3,5 мм | м | 6 | 27.74 |  |  |  | 166.44
8 | ТСЦ-507-1975 | Отводы 90 град. с радиусом кривизны R=1,5 Ду на Ру до 16 МПа (160 кгс/см2), диаметром условного прохода: 50 мм, наружным диаметром 57 мм, толщиной стенки 5 мм | шт. | 2 | 16.6 |  |  |  | 33.2
9 | ТСЦ-507-1978 | Отводы 90 град. с радиусом кривизны R=1,5 Ду на Ру до 16 МПа (160 кгс/см2), диаметром условного прохода: 65 мм, наружным диаметром 76 мм, толщиной стенки 6 мм | шт. | 1 | 32.34 |  |  |  | 32.34
10 | ТЕРм11-02-002-02 Пр. Департ.строит.Краснодар.кр. от 05.10.10 №305 | Приборы, устанавливаемые на фланцевых соединениях, масса, кг, до: 5 | 1 шт. | 2 | 27.39 | 24.52 |  |  | 54.78 | 49.04
|  | Накладные расходы от ФОТ Сметная прибыль от ФОТ Всего с НР и СП |  | 68%=80%*0,85 48%=60%*0,8 |  |  |  |  | 601,32 424,46 1932,46
11 | Прайс лист | Комплект арматуры №2 для расходомера 80/50 (3270 руб.) КОЭФ. К ПОЗИЦИИ: Ц. О. МАТ=МАТ/1,18/3,899*1,06-МАТ | шт. | 2 | 753.39 |  |  |  | 1506.78
12 | Прайс лист | Расширитель для ТПС (1500 руб.) КОЭФ. К ПОЗИЦИИ: Ц. О. МАТ=МАТ/1,18/3,899*1,07-МАТ | шт. | 2 | 348.85 |  |  |  | 697.7
13 | ТЕРм11-02-022-04 Пр. Департ.строит.Краснодар.кр. от 05.10.10 №305 | Ротаметр, счетчик, преобразователь, устанавливаемые на фланцевых соединениях, диаметр условного прохода, мм, до: 50 | 1 шт. | 1 | 42.68 | 21.69 | 10.51 |  | 42.68 | 21.69 | 10.51
|  | Накладные расходы от ФОТ Сметная прибыль от ФОТ Всего с НР и СП |  | 68%=80%*0,85 48%=60%*0,8 |  |  |  |  | 265,96 187,74 966,79
14 | Прайс лист ЗАО "Взлет" | Расходомер ЭРСВ 420Л Ду40 (12400 руб.) КОЭФ. К ПОЗИЦИИ: Ц. О. МАТ=МАТ/1,18/3,899*1,07-МАТ | шт | 1 | 2883.83 |  |  |  | 2883.83
15 | ТСЦ-507-0999 | Фланцы стальные плоские приварные из стали ВСт3сп2, ВСт3сп3, давлением: 1,6 МПа (16 кгс/см2), диаметром 40 мм | шт. | 2 | 27.18 |  |  |  | 54.36
16 | ТЕР18-07-001-02 Пр. Департ.строит.Краснодар.кр. от 05.10.10 №305 | Установка манометров с трехходовым краном КОЭФ. К ПОЗИЦИИ: МДС81-35.2004 гл.4.п.4.7. При ремонте и реконструкции зданий и сооружений работы, аналогичные технологическим процессам в новом строительстве ОЗП=1,15; ЭМ=1,25; ЗПМ=1,25; ТЗ=1,15; ТЗМ=1,25 | 1 компл. | 5 | 186.08 | 2.01 |  |  | 930.4 | 10.05
|  | Накладные расходы от ФОТ Сметная прибыль от ФОТ Всего с НР и СП |  | 98%=128%*0.9 * 0,85 56%=83%*0.85 * 0,8 |  |  |  |  | 177,64 101,51 4048,86
17 | ТСЦ-302-1831 | Кран шаровой муфтовый 11Б27П1, диаметром: 15 мм | шт. | 3 | 21.27 |  |  |  | 63.81
18 | ТЕР18-07-001-04 Пр. Департ.строит.Краснодар.кр. от 05.10.10 №305 | Установка термометров в оправе прямых и угловых КОЭФ. К ПОЗИЦИИ: МДС81-35.2004 гл.4.п.4.7. При ремонте и реконструкции зданий и сооружений работы, аналогичные технологическим процессам в новом строительстве ОЗП=1,15; ЭМ=1,25; ЗПМ=1,25; ТЗ=1,15; ТЗМ=1,25 | 1 компл. | 2 | 131.73 | 2.69 |  |  | 263.46 | 5.38
|  | Накладные расходы от ФОТ Сметная прибыль от ФОТ Всего с НР и СП |  | 98%=128%*0.9 * 0,85 56%=83%*0.85 * 0,8 |  |  |  |  | 95,04 54,31 1252,58
19 | ТЕРм11-02-001-01 Пр. Департ.строит.Краснодар.кр. от 05.10.10 №305 | Приборы, устанавливаемые на резьбовых соединениях, масса, кг, до: 1,5 | 1 шт. | 4 | 9.52 | 8.2 |  |  | 38.08 | 32.8
|  | Накладные расходы от ФОТ Сметная прибыль от ФОТ Всего с НР и СП |  | 68%=80%*0,85 48%=60%*0,8 |  |  |  |  | 402,21 283,92 1298,21
20 | Прайс лист | Термопреобразователь температуры ТПС500 (1340+120) руб. КОЭФ. К ПОЗИЦИИ: Ц. О. МАТ=МАТ/1,18/3,899*1,07-МАТ | шт | 4 | 339.55 |  |  |  | 1358.2
21 | ТЕР18-05-001-01 Пр. Департ.строит.Краснодар.кр. от 05.10.10 №305 прим. | Установка насосов центробежных с электродвигателем массой агрегата до 0.1 т КОЭФ. К ПОЗИЦИИ: МДС81-35.2004 гл.4.п.4.7. При ремонте и реконструкции зданий и сооружений работы, аналогичные технологическим процессам в новом строительстве ОЗП=1,15; ЭМ=1,25; ЗПМ=1,25; ТЗ=1,15; ТЗМ=1,25 | 1 насос | 2 | 218.27 | 121.41 | 15.46 | 0.65 | 436.54 | 242.82 | 30.92 | 1.3
|  | Накладные расходы от ФОТ Сметная прибыль от ФОТ Всего с НР и СП |  | 98%=128%*0.9 * 0,85 56%=83%*0.85 * 0,8 |  |  |  |  | 4314,35 2465,34 12031,93
22 | Прайс-лист | Насос отопления ТОР- S 40/15 (47450 руб.) КОЭФ. К ПОЗИЦИИ: Ц. О. МАТ=МАТ/1,18/3,899*1,1-МАТ | шт. | 2 | 11344.72 |  |  |  | 22689.44
23 | ТЕР16-05-001-02 Пр. Департ.строит.Краснодар.кр. от 05.10.10 №305 | Установка вентилей, задвижек, затворов, клапанов обратных, кранов проходных на трубопроводах из стальных труб диаметром до 50 мм КОЭФ. К ПОЗИЦИИ: МДС81-35.2004 гл.4.п.4.7. При ремонте и реконструкции зданий и сооружений работы, аналогичные технологическим процессам в новом строительстве ОЗП=1,15; ЭМ=1,25; ЗПМ=1,25; ТЗ=1,15; ТЗМ=1,25 | 1 шт. | 5 | 100.75 | 12.31 | 4.76 |  | 503.75 | 61.55 | 23.8
|  | Накладные расходы от ФОТ Сметная прибыль от ФОТ Всего с НР и СП |  | 98%=128%*0.9 * 0,85 56%=83%*0.85 * 0,8 |  |  |  |  | 1087,72 621,56 4634,2
24 | Прайс лист | Затвор межфланцевый чугунный Ду50 (620 руб.) КОЭФ. К ПОЗИЦИИ: Ц. О. МАТ=МАТ/1,18/3,899*1,08-МАТ | шт | 2 | 145.54 |  |  |  | 291.08
25 | ТСЦ-301-3266 | Затворы гидравлические диаметром: до 50 мм | шт. | 2 | 418.58 |  |  |  | 837.16
26 | ТСЦ-301-3214 | Клапаны обратные приемные с сеткой фланцевые 16ч42р, диаметром: 50 мм | шт. | 1 | 525.08 |  |  |  | 525.08
27 | ТЕРм11-02-042-03 Пр. Департ.строит.Краснодар.кр. от 05.10.10 №305 | Клапан регулирующий, диаметр условного прохода, мм: 25, 32 | 1 шт. | 1 | 61.77 | 7.86 | 46.6 | 2.07 | 61.77 | 7.86 | 46.6 | 2.07
|  | Накладные расходы от ФОТ Сметная прибыль от ФОТ Всего с НР и СП |  | 68%=80%*0,85 48%=60%*0,8 |  |  |  |  | 121,72 85,92 737,46
28 | Прайс-лист | Двухходовой клапан с электроприводом DANFOSS VB2/AMV20 (45245 руб.) КОЭФ. К ПОЗИЦИИ: Ц. О. МАТ=МАТ/1,18/3,899*1,08-МАТ | шт. | 1 | 10620.85 |  |  |  | 10620.85
29 | ТСЦ-507-0981 | Фланцы стальные плоские приварные из стали ВСт3сп2, ВСт3сп3, давлением: 1,0 МПа (10 кгс/см2), диаметром 32 мм | шт. | 2 | 18.58 |  |  |  | 37.16
30 | ТЕР18-06-007-04 Пр. Департ.строит.Краснодар.кр. от 05.10.10 №305 | Установка фильтров диаметром 50 мм КОЭФ. К ПОЗИЦИИ: МДС81-35.2004 гл.4.п.4.7. При ремонте и реконструкции зданий и сооружений работы, аналогичные технологическим процессам в новом строительстве ОЗП=1,15; ЭМ=1,25; ЗПМ=1,25; ТЗ=1,15; ТЗМ=1,25 | 10 фильтров | 0.1 | 4376.1 | 84.99 | 88.81 | 0.65 | 437.61 | 8.5 | 8.88 | 0.07
|  | Накладные расходы от ФОТ Сметная прибыль от ФОТ Всего с НР и СП |  | 98%=128%*0.9 * 0,85 56%=83%*0.85 * 0,8 |  |  |  |  | 151,46 86,55 2098,37
31 | ТЕР18-07-001-04 Пр. Департ.строит.Краснодар.кр. от 05.10.10 №305 прим. | Установка термометров в оправе прямых и угловых КОЭФ. К ПОЗИЦИИ: МДС81-35.2004 гл.4.п.4.7. При ремонте и реконструкции зданий и сооружений работы, аналогичные технологическим процессам в новом строительстве ОЗП=1,15; ЭМ=1,25; ЗПМ=1,25; ТЗ=1,15; ТЗМ=1,25 | 1 компл. | 4 | 4.11 | 2.69 |  |  | 16.44 | 10.76
|  | Накладные расходы от ФОТ Сметная прибыль от ФОТ Всего с НР и СП |  | 98%=128%*0.9 * 0,85 56%=83%*0.85 * 0,8 |  |  |  |  | 190,21 108,69 515,14
32 | Прайс-лист | Термометр биметаллический БТ (484 руб.) КОЭФ. К ПОЗИЦИИ: Ц. О. МАТ=МАТ/1,18/3,899*1,07-МАТ | шт. | 4 | 112.56 |  |  |  | 450.24
33 | ТЕР18-07-001-02 Пр. Департ.строит.Краснодар.кр. от 05.10.10 №305 прим. | Установка манометров с трехходовым краном КОЭФ. К ПОЗИЦИИ: МДС81-35.2004 гл.4.п.4.7. При ремонте и реконструкции зданий и сооружений работы, аналогичные технологическим процессам в новом строительстве ОЗП=1,15; ЭМ=1,25; ЗПМ=1,25; ТЗ=1,15; ТЗМ=1,25 | 1 компл. | 1 | 2.79 | 2.01 |  |  | 2.79 | 2.01
|  | Накладные расходы от ФОТ Сметная прибыль от ФОТ Всего с НР и СП |  | 98%=128%*0.9 * 0,85 56%=83%*0.85 * 0,8 |  |  |  |  | 35,48 20,27 94,99
34 | Прайс-лист | Манометр сигнализирующий электроконтактный ДМ 2010СrУ2 (3500 руб.) КОЭФ. К ПОЗИЦИИ: Ц. О. МАТ=МАТ/1,18/3,899*1,07-МАТ | шт. | 1 | 813.99 |  |  |  | 813.99
Раздел 2. Монтаж КИПиА
35 | ТЕРм11-06-001-01 Пр. Департ.строит.Краснодар.кр. от 05.10.10 №305 | Щит, масса, кг, до: 50 | 1 шт. | 2 | 137.05 | 36.62 | 10.83 | 0.41 | 274.1 | 73.24 | 21.66 | 0.82
|  | Накладные расходы от ФОТ Сметная прибыль от ФОТ Всего с НР и СП |  | 68%=80%*0,85 48%=60%*0,8 |  |  |  |  | 908,17 641,06 3735,78
36 | Прайс-лист | Щит электроуправления (24000 руб.) КОЭФ. К ПОЗИЦИИ: Ц. О. МАТ=МАТ/1,18/3,899*1,1-МАТ | шт. | 2 | 5738.11 |  |  |  | 11476.22
37 | ТЕРм11-03-001-01 Пр. Департ.строит.Краснодар.кр. от 05.10.10 №305 | Приборы, устанавливаемые на металлоконструкциях, щитах и пультах, масса, кг, до: 5 | 1 шт. | 3 | 5.13 | 4.14 |  |  | 15.39 | 12.42
|  | Накладные расходы от ФОТ Сметная прибыль от ФОТ Всего с НР и СП |  | 68%=80%*0,85 48%=60%*0,8 |  |  |  |  | 152,33 107,52 495,44
38 | Прайс-лист | Регулятор отопления Взлет РО-2 (23470 руб.) КОЭФ. К ПОЗИЦИИ: Ц. О. МАТ=МАТ/1,18/3,899*1,1-МАТ | шт. | 1 | 5611.39 |  |  |  | 5611.39
39 | Прайс лист | Тепловычислитель ТСРВ-024 (11950 руб.) КОЭФ. К ПОЗИЦИИ: Ц. О. МАТ=МАТ/1,18/3,899*1,1-МАТ | шт | 1 | 2857.1 |  |  |  | 2857.1
40 | Прайс лист | ИВЭПР источник бесперебойного питания 24В (3900 руб.) КОЭФ. К ПОЗИЦИИ: Ц. О. МАТ=МАТ/1,18/3,899*1,1-МАТ | шт | 1 | 932.44 |  |  |  | 932.44
41 | ССЦ №2(2011) 509-2269 | Выключатели автоматические: «Legrand» серии LR 1Р 6А (138,75 руб.) КОЭФ. К ПОЗИЦИИ: Ц.О. МАТ=МАТ/3,899-МАТ | шт. | 5 | 35.59 |  |  |  | 177.95
42 | ССЦ №2(2011) 509-2242 | Выключатели автоматические: «IEK» ВА47-29 3Р 16А, характеритика С (108,35 руб.) КОЭФ. К ПОЗИЦИИ: Ц.О. МАТ=МАТ/3,899-МАТ | шт. | 3 | 27.79 |  |  |  | 83.37
43 | ТСЦ-503-0482 | Розетка штепсельная с заземляющим контактом | шт. | 1 | 10.09 |  |  |  | 10.09
44 | ТЕРм08-02-412-03 Пр. Департ.строит.Краснодар.кр. от 05.10.10 №305 | Затягивание проводов в проложенные трубы и металлические рукава. Провод первый одножильный или многожильный в общей оплетке, суммарное сечение, мм2, до: 16 | 100 м | 1.25 | 285.72 | 59.34 | 9.85 | 0.41 | 357.15 | 74.18 | 12.31 | 0.51
|  | Накладные расходы от ФОТ Сметная прибыль от ФОТ Всего с НР и СП |  | 81%=95%*0,85 52%=65%*0,8 |  |  |  |  | 1090,98 700,38 4279,33
45 | Прайс лист | Кабель связи для ЭРСВ (18 руб.) КОЭФ. К ПОЗИЦИИ: Ц. О. МАТ=МАТ/1,18/3,899*1,06-МАТ | м | 80.035 | 4.15 |  |  |  | 332.15
46 | Прайс лист ООО "Взлет-Кубань" | Кабель связи для ТПС (35 руб.) КОЭФ. К ПОЗИЦИИ: Ц. О. МАТ=МАТ/1,18/3,899*1,06-МАТ | м | 40 | 8.06 |  |  |  | 322.4
47 | ТСЦ-501-8257 | Кабель силовой с медными жилами с поливинилхлоридной изоляцией в поливинилхлоридной оболочке без защитного покрова: ВВГ, напряжением 1,00 Кв, число жил - 4 и сечением 1,5 мм2 | 1000 м | 0.005 | 4905.33 |  |  |  | 24.53
48 | ТЕРм08-02-409-01 Пр. Департ.строит.Краснодар.кр. от 05.10.10 №305 | Труба винипластовая по установленным конструкциям, по стенам и колоннам с креплением скобами, диаметр: до 25 мм | 100 м | 1.25 | 1532.05 | 179.69 | 510 | 141.76 | 1915.06 | 224.61 | 637.5 | 177.2
|  | Накладные расходы от ФОТ Сметная прибыль от ФОТ Всего с НР и СП |  | 81%=95%*0,85 52%=65%*0,8 |  |  |  |  | 5869,19 3767,87 22712,28
49 | ССЦ №2(2011) 500-9437 | Трубы гофрированные, гибкие из ПВХ для электропроводки тяжелого типа диаметром:20 мм с протяжкой (10,79 руб.) КОЭФ. К ПОЗИЦИИ: Ц.О. МАТ=МАТ/3,899-МАТ | м | 125 | 2.77 |  |  |  | 346.25
50 | ССЦ на 2 кв.2011 500-9547 | Держатели с защелкой для труб диаметром: 20 мм (1,39 руб.) КОЭФ. К ПОЗИЦИИ: Ц.О. МАТ=МАТ/3,899-МАТ | шт. | 203 | 0.36 |  |  |  | 73.08
Итого прямые затраты по смете в ценах 2001г. | [8 empty] | 71684.52 | 911.97 | 817.99 | 182.4
Итого прямые затраты по смете с учетом коэффициентов к итогам (Производство работ в помещениях высотой до 1.8 м (МДС 13-1.99 п. 4.8, поз.2) ОЗП=1,35; ЭМ=1,35; ЗПМ=1,35; ТЗ=1,35; ТЗМ=1,35 (Поз. 1, 3-4, 6-7, 16, 18, 21, 23, 30-31, 33, 10, 13, 19, 27, 35, 37, 44, 48)) | [8 empty] | 72290.01 | 1231.17 | 1104.28 | 246.24
Итого прямые затраты по смете с учетом индексов, в текущих ценах (Индексы изменения сметной стоимости на 2 кв. 2011 г. Приложение №2 к письму №67-2447/11-01-06 от 17.05.2011 г. ДС КК ОЗП=13,358; ЭМ=5,716; ЗПМ=13,358; МАТ=3,899) | [8 empty] | 295510.86 | 16445.98 | 6312.06 | 3289.28
Накладные расходы | [8 empty] | 16798.08
Сметная прибыль | [8 empty] | 10419.58
Итоги по смете:
Итоги по Строительным работам
Сантехнические работы - внутренние (трубопроводы, водопровод, канализация, отопление, газоснабжение, вентиляция и кондиционирование воздуха):
Итого Поз. 1, 3-4, 6-7, 16, 18, 21, 23, 30-31, 33 | [8 empty] | 3069.85 | 416.13 | 89.41 | 1.8
Всего с учетом "Производство работ в помещениях высотой до 1.8 м (МДС 13-1.99 п. 4.8, поз.2) ОЗП=1,35; ЭМ=1,35; ЗПМ=1,35; ТЗ=1,35; ТЗМ=1,35" | [8 empty] | 3246.79 | 561.78 | 120.7 | 2.43
Всего с учетом "Индексы изменения сметной стоимости на 2 кв. 2011 г. Приложение №2 к письму №67-2447/11-01-06 от 17.05.2011 г. ДС КК ОЗП=13,358; ЭМ=5,716; ЗПМ=13,358; МАТ=3,899" | [8 empty] | 18192.42 | 7504.26 | 689.92 | 32.46
Накладные расходы 98% = 128%*0.9 * 0,85 ФОТ (от 7 536,72) | [8 empty] | 7385.99
Сметная прибыль 56% = 83%*0.85 * 0,8 ФОТ (от 7 536,72) | [8 empty] | 4220.56
Итого c накладными и см. прибылью | [8 empty] | 29798.97
Материалы:
Итого Поз. 2, 5, 8-9, 11-12, 14-15, 17, 20, 22, 24-26, 28-29, 32, 34, 36, 38-40, 43, 45-47 | [8 empty] | 65175.01
Всего с учетом "Производство работ в помещениях высотой до 1.8 м (МДС 13-1.99 п. 4.8, поз.2) ОЗП=1,35; ЭМ=1,35; ЗПМ=1,35; ТЗ=1,35; ТЗМ=1,35" | [8 empty] | 65175.01
Всего с учетом "Индексы изменения сметной стоимости на 2 кв. 2011 г. Приложение №2 к письму №67-2447/11-01-06 от 17.05.2011 г. ДС КК ОЗП=13,358; ЭМ=5,716; ЗПМ=13,358; МАТ=3,899" | [8 empty] | 254117.36
Итого | [8 empty] | 283916.33
Итоги по Монтажным работам
Монтаж оборудования:
Итого Поз. 10, 13, 19, 27, 35, 37 | [8 empty] | 486.8 | 197.05 | 78.77 | 2.89
Всего с учетом "Производство работ в помещениях высотой до 1.8 м (МДС 13-1.99 п. 4.8, поз.2) ОЗП=1,35; ЭМ=1,35; ЗПМ=1,35; ТЗ=1,35; ТЗМ=1,35" | [8 empty] | 583.34 | 266.02 | 106.34 | 3.9
Всего с учетом "Индексы изменения сметной стоимости на 2 кв. 2011 г. Приложение №2 к письму №67-2447/11-01-06 от 17.05.2011 г. ДС КК ОЗП=13,358; ЭМ=5,716; ЗПМ=13,358; МАТ=3,899" | [8 empty] | 4983.95 | 3553.5 | 607.84 | 52.1
Накладные расходы 68% = 80%*0,85 ФОТ (от 3 605,60) | [8 empty] | 2451.81
Сметная прибыль 48% = 60%*0,8 ФОТ (от 3 605,60) | [8 empty] | 1730.69
Итого c накладными и см. прибылью | [8 empty] | 9166.45
Материалы для монтажных работ:
Итого Поз. 41-42, 49-50 | [8 empty] | 680.65
Всего с учетом "Производство работ в помещениях высотой до 1.8 м (МДС 13-1.99 п. 4.8, поз.2) ОЗП=1,35; ЭМ=1,35; ЗПМ=1,35; ТЗ=1,35; ТЗМ=1,35" | [8 empty] | 680.65
Всего с учетом "Индексы изменения сметной стоимости на 2 кв. 2011 г. Приложение №2 к письму №67-2447/11-01-06 от 17.05.2011 г. ДС КК ОЗП=13,358; ЭМ=5,716; ЗПМ=13,358; МАТ=3,899" | [8 empty] | 2653.85
Электромонтажные работы на других объектах:
Итого Поз. 44, 48 | [8 empty] | 2272.21 | 298.79 | 649.81 | 177.71
Всего с учетом "Производство работ в помещениях высотой до 1.8 м (МДС 13-1.99 п. 4.8, поз.2) ОЗП=1,35; ЭМ=1,35; ЗПМ=1,35; ТЗ=1,35; ТЗМ=1,35" | [8 empty] | 2604.22 | 403.37 | 877.24 | 239.91
Всего с учетом "Индексы изменения сметной стоимости на 2 кв. 2011 г. Приложение №2 к письму №67-2447/11-01-06 от 17.05.2011 г. ДС КК ОЗП=13,358; ЭМ=5,716; ЗПМ=13,358; МАТ=3,899" | [8 empty] | 15563.28 | 5388.22 | 5014.3 | 3204.72
Накладные расходы 81% = 95%*0,85 ФОТ (от 8 592,94) | [8 empty] | 6960.28
Сметная прибыль 52% = 65%*0,8 ФОТ (от 8 592,94) | [8 empty] | 4468.33
Итого c накладными и см. прибылью | [8 empty] | 26991.89
Итого | [8 empty] | 38812.19
Итого | [8 empty] | 322728.52
В том числе:
Материалы | [8 empty] | 272752.82
Машины и механизмы | [8 empty] | 6312.06
ФОТ | [8 empty] | 19735.26
Накладные расходы | [8 empty] | 16798.08
Сметная прибыль | [8 empty] | 10419.58
Непредвиденные затраты 2% | [8 empty] | 6454.57
Итого с непредвиденными | [8 empty] | 329183.09
Дефлятор 3 кв. 2011г. 1,53% | [8 empty] | 5036.5
Итого | [8 empty] | 334219.59
Проектные работы: | [8 empty] | 59266
Итого с учетом доп. затрат в тек ценах | [8 empty] | 393485.59
НДС 18% | [8 empty] | 70827.41
ВСЕГО по смете | [8 empty] | 464313