## Дефектная ведомость
Утверждаю
Председатель ТСЖ "Игнатова-7"
________________Н.С.Пономаренко
"_____"_________________2011г
ВЕДОМОСТЬ ОБЪЕМОВ РАБОТ
на ремонт кровли
жилого дома по ул.Игнатова,7 в г.Краснодар
№ пп | Наименование | Ед. изм. | Кол. | Примечание
1 | 2 | 3 | 4 | 5
Раздел 1. Кровля
1 | Разборка покрытий кровель: из рулонных материалов | 100 м2 покрытия | 3.75
2 | Разборка покрытий полов: цементных | 100 м2 покрытия | 3.75
3 | Демонтаж деревянных конструкций | 1 м3 древесины в конструкции | 0.1
4 | Утепление покрытий: керамзитом | 1 м3 утеплителя | 2.1
5 | Устройство выравнивающих стяжек: цементно-песчаных толщиной 15 мм | 100 м2 стяжки | 3.75
6 | Устройство выравнивающих стяжек: на каждый 1 мм изменения толщины добавлять или исключать к расценке 12-01-017-01 | 100 м2 стяжки | 3.75
7 | Огрунтовка оснований из бетона или раствора под водоизоляционный кровельный ковер: битумной грунтовкой с ее приготовлением | 100 м2 кровли | 3.75
8 | Смена мелких покрытий из листовой стали в кровлях из рулонных и штучных материалов: карнизных свесов | 100 м покрытия | 0.035
9 | Смена обделок из листовой стали (брандмауэров и парапетов без обделки боковых стенок) шириной: до 1 м | 100 м | 0.91
10 | Установка фартука при обделке мест примыкания мягкой кровли | 1 место | 3
11 | Устройство примыканий кровель из наплавляемых материалов к стенам и парапетам высотой: до 600 мм без фартуков | 100 м примыканий | 0.4
12 | Устройство мелких покрытий (брандмауэры, парапеты, свесы и т.п.) из листовой оцинкованной стали (прижимная планка) | 100 м2 покрытия | 0.02
13 | Устройство примыканий кровель из наплавляемых материалов к стенам и парапетам высотой: более 600 мм с одним фартуком | 100 м примыканий | 0.91
14 | Устройство кровель плоских из наплавляемых материалов: в два слоя | 100 м2 кровли | 3.75
15 | Смена: водосточных воронок | 100 приборов | 0.02
16 | Демонтаж оконных коробок: в каменных стенах с отбивкой штукатурки в откосах | 100 коробок | 0.03
17 | Снятие оконных переплетов: остекленных | 100 м2 оконных переплетов | 0.036
18 | Установка в жилых и общественных зданиях оконных блоков из ПВХ профилей: поворотных (откидных, поворотно-откидных) с площадью проема до 2 м2 двухстворчатых | 100 м2 проемов | 0.036
19 | Огрунтовка ранее окрашенных фасадов под окраску перхлорвиниловыми красками: простых с земли и лесов | 100 м2 обработанной поверхности | 0.2
20 | Окраска перхлорвиниловыми красками по подготовленной поверхности фасадов: простых за 2 раза с земли и лесов | 100 м2 окрашиваемой поверхности | 0.2
21 | Устройство мелких покрытий (брандмауэры, парапеты, свесы и т.п.) из листовой оцинкованной стали (обрамление вокруг окон) | 100 м2 покрытия | 0.026
22 | Лист гладкий, полиэстер | м2 | 2.73
23 | Снятие дверных полотен | 100 м2 дверных полотен | 0.016
24 | Демонтаж дверных коробок: в каменных стенах с отбивкой штукатурки в откосах | 100 коробок | 0.02
25 | Монтаж: конструкций дверей, люков, лазов для автокоптилок и пароварочных камер | 1 т конструкций | 0.85
26 | Дверь металлическая (выход на кровлю) | т | 0.055
27 | Дверь металлическая (люк) | т | 0.03
28 | Замок врезной оцинкованный с цилиндровым механизмом | компл. | 2
29 | Огрунтовка металлических поверхностей за один раз: грунтовкой ГФ-021 | 100 м2 окрашиваемой поверхности | 0.14
30 | Окраска металлических огрунтованных поверхностей: эмалью ПФ-115 | 100 м2 окрашиваемой поверхности | 0.14
31 | Установка зонтов над шахтами из листовой стали прямоугольного сечения периметром: 3200 мм | 1 зонт | 6
32 | Зонты вентиляционных систем из листовой оцинкованной стали,: прямоугольные, периметром шахты 3200 мм | шт. | 6
33 | Установка зонтов над шахтами из листовой стали круглого сечения диаметром: 200 мм | 1 зонт | 1
34 | Зонты вентиляционных систем из листовой оцинкованной стали,: круглые, диаметром шахты 200 мм | шт. | 1
35 | Смена частей канализационного стояка над кровлей: флюгарки | 1 шт. | 6
36 | Погрузочные работы при автомобильных перевозках: Мусор строительный | 1 т груза | 25.888
37 | Перевозка массовых навалочных грузов, перевозимых автомобилями-самосвалами, расстояние перевозки 25 км: класс груза 1, среднее | 1 т груза | 25.888