## Локальная смета
СОГЛАСОВАНО: | [11 empty] | УТВЕРЖДАЮ:
Председатель ТСЖ "Игнатова-7"
___________ | [11 empty] | _____________Н.С. Пономаренко
"____" _____________ 2011 г. | [11 empty] | "____" _______________201_ г.
Капитальный ремонт жилого дома по ул.Игнатова, 7 г.Краснодар
(наименование стройки)
ЛОКАЛЬНЫЙ СМЕТНЫЙ РАСЧЕТ №
(локальная смета)
| на | ремонт кровли
Основание:
|  | Сметная стоимость строительных работ _______________________________________________________________________________________________ |  |  | ___________________________800623 |  | руб.
|  | Средства на оплату труда _______________________________________________________________________________________________ |  |  | ___________________________112099 |  | руб.
|  | Сметная трудоемкость _______________________________________________________________________________________________ |  |  | _______________________________________________________________________________________________1017,53 |  | чел.час
Составлен(а) в текущих (прогнозных) ценах по состоянию на _______201_ г.
№ пп | Обоснование | Наименование работ и затрат | Ед. изм. | Кол. | Стоимость единицы, руб. |  |  | Обоснова-ние, индекс | Общая стоимость, руб. |  |  |  | Затр.тр.раб-х не занятых обслуж.машин
[5 empty] | Всего | Экспл. маш. | Мат-ы |  | Всего | в т.ч. оплата труда | Экспл. маш. | Мат-ы | Обслуж-х машины
[5 empty] | оплата труда | в т.ч. оплата труда |  |  |  |  | в т.ч. оплата труда |  | на ед-цу | всего
1 | 2 | 3 | 4 | 5 | 6 | 7 | 8 | 9 | 10 | 11 | 12 | 13 | 14 | 15
Раздел 1. Кровля
1 | ТЕР46-04-008-01 Пр. Департ.строит.Краснодар.кр. от 05.10.10 №305 | Разборка покрытий кровель: из рулонных материалов | 100 м2 покрытия | 3.75 | 115.27 | 25.25 |  |  | 432 | 338 | 94 |  | 14.38 | 53.93
90.02
2 | ТЕРр57-2-4 Пр. Департ.строит.Краснодар.кр. от 05.10.10 №305 | Разборка покрытий полов: цементных | 100 м2 покрытия | 3.75 | 2120.59 | 1359.98 |  |  | 7952 | 2852 | 5100 |  | 111.2 | 417
[5 empty] | 760.61 | 164.22 |  |  |  |  | 616 |  | 21 | 78.75
3 | ТЕР10-01-002-01 Пр. Департ.строит.Краснодар.кр. от 05.10.10 №305 | Демонтаж деревянных конструкций | 1 м3 древесины в конструкции | 0.1 | 198.51 | 45.87 |  |  | 20 | 15 | 5 |  | 19.27 | 1.93
[5 empty] | 152.64 | 1.25 | [6 empty] | 0.12 | 0.01
4 | ТЕР12-01-014-02 Пр. Департ.строит.Краснодар.кр. от 05.10.10 №305 | Утепление покрытий: керамзитом | 1 м3 утеплителя | 2.1 | 337.68 | 49.09 | 265.47 |  | 709 | 49 | 103 | 557 | 3.04 | 6.38
[5 empty] | 23.12 | 2.94 |  |  |  |  | 6 |  | 0.34 | 0.71
5 | ТЕР12-01-017-01 Пр. Департ.строит.Краснодар.кр. от 05.10.10 №305 | Устройство выравнивающих стяжек: цементно-песчаных толщиной 15 мм | 100 м2 стяжки | 3.75 | 1836.58 | 297.13 | 1310.27 |  | 6887 | 859 | 1114 | 4914 | 27.22 | 102.08
[5 empty] | 229.18 | 16.78 |  |  |  |  | 63 |  | 1.94 | 7.28
6 | ТЕР12-01-017-02 Пр. Департ.строит.Краснодар.кр. от 05.10.10 №305 | Устройство выравнивающих стяжек: на каждый 1 мм изменения толщины добавлять или исключать к расценке 12-01-017-01 | 100 м2 стяжки | 3.75 | 1848.99 | 70.07 | 1630.2 |  | 6934 | 558 | 263 | 6113 | 20 | 75
[5 empty] | 148.72 | 5.2 |  |  |  |  | 20 |  | 0.6 | 2.25
7 | ТЕР12-01-016-01 Пр. Департ.строит.Краснодар.кр. от 05.10.10 №305 | Огрунтовка оснований из бетона или раствора под водоизоляционный кровельный ковер: битумной грунтовкой с ее приготовлением | 100 м2 кровли | 3.75 | 446.85 | 4.78 | 404.02 |  | 1676 | 143 | 18 | 1515 | 4.46 | 16.73
38.05
8 | ТЕРр58-19-3 Пр. Департ.строит.Краснодар.кр. от 05.10.10 №305 | Смена мелких покрытий из листовой стали в кровлях из рулонных и штучных материалов: карнизных свесов | 100 м покрытия | 0.035 | 4082.81 | 19.83 | 3356.76 |  | 143 | 25 | 1 | 117 | 101.24 | 3.54
[5 empty] | 706.22 | 2.23 | [6 empty] | 0.25 | 0.01
9 | ТЕРр58-20-3 Пр. Департ.строит.Краснодар.кр. от 05.10.10 №305 | Смена обделок из листовой стали (брандмауэров и парапетов без обделки боковых стенок) шириной: до 1 м | 100 м | 0.91 | 4187.12 | 14.09 | 3661.29 |  | 3810 | 466 | 13 | 3331 | 70.25 | 63.93
[5 empty] | 511.74 | 1.6 |  |  |  |  | 1 |  | 0.18 | 0.16
10 | ТЕРр58-23-1 Пр. Департ.строит.Краснодар.кр. от 05.10.10 №305 | Установка фартука при обделке мест примыкания мягкой кровли | 1 место | 3 | 364.9 | 6.53 | 294.04 |  | 1095 | 193 | 20 | 882 | 8.83 | 26.49
|  | 360,97 = 685,03 - 0,11 x 20,64 - 17,25 x 8,89 - 0,0005 x 11 103,25 - 0,45 x 9,39 - 0,052 x 92,02 - 0,015 x 8 995,04 - 0,032 x 591,79 |  |  | 64.33
11 | ТЕР12-01-004-04 Пр. Департ.строит.Краснодар.кр. от 05.10.10 №305 | Устройство примыканий кровель из наплавляемых материалов к стенам и парапетам высотой: до 600 мм без фартуков | 100 м примыканий | 0.4 | 13345.85 | 137.23 | 12890.72 |  | 5338 | 127 | 55 | 5156 | 35.5 | 14.2
[5 empty] | 317.9 | 7.36 |  |  |  |  | 3 |  | 0.71 | 0.28
12 | ТЕР12-01-010-01 Пр. Департ.строит.Краснодар.кр. от 05.10.10 №305 | Устройство мелких покрытий (брандмауэры, парапеты, свесы и т.п.) из листовой оцинкованной стали (прижимная планка) | 100 м2 покрытия | 0.02 | 7803.73 | 37.59 | 6829.12 |  | 156 | 19 | 1 | 136 | 112.75 | 2.26
[5 empty] | 937.02 | 2.07 | [6 empty] | 0.2
13 | ТЕР12-01-004-05 Пр. Департ.строит.Краснодар.кр. от 05.10.10 №305 | Устройство примыканий кровель из наплавляемых материалов к стенам и парапетам высотой: более 600 мм с одним фартуком | 100 м примыканий | 0.91 | 12512.59 | 134.76 | 11910.31 |  | 11386 | 425 | 123 | 10838 | 52.21 | 47.51
[5 empty] | 467.52 | 6.95 |  |  |  |  | 6 |  | 0.67 | 0.61
14 | ТЕР12-01-002-09 Пр. Департ.строит.Краснодар.кр. от 05.10.10 №305 | Устройство кровель плоских из наплавляемых материалов: в два слоя | 100 м2 кровли | 3.75 | 10727.73 | 52.81 | 10543.19 |  | 40229 | 494 | 198 | 39537 | 14.36 | 53.85
[5 empty] | 131.73 | 2.07 |  |  |  |  | 8 |  | 0.2 | 0.75
15 | ТЕРр65-6-23 Пр. Департ.строит.Краснодар.кр. от 05.10.10 №305 | Смена: водосточных воронок | 100 приборов | 0.02 | 25653.42 | 75.17 | 22000.86 |  | 513 | 72 | 2 | 439 | 491.4 | 9.83
[5 empty] | 3577.39 | 4.9 | [6 empty] | 0.55 | 0.01
16 | ТЕРр56-1-1 Пр. Департ.строит.Краснодар.кр. от 05.10.10 №305 | Демонтаж оконных коробок: в каменных стенах с отбивкой штукатурки в откосах | 100 коробок | 0.03 | 969.04 | 125.86 |  |  | 29 | 25 | 4 |  | 128.73 | 3.86
[5 empty] | 843.18 | 17.42 |  |  |  |  | 1 |  | 2.15 | 0.06
17 | ТЕРр56-2-2 Пр. Департ.строит.Краснодар.кр. от 05.10.10 №305 | Снятие оконных переплетов: остекленных | 100 м2 оконных переплетов | 0.036 | 334.7 | 38.21 |  |  | 12 | 11 | 1 |  | 46.11 | 1.66
[5 empty] | 296.49 | 8.28 | [6 empty] | 0.93 | 0.03
18 | ТЕР10-01-034-05 Пр. Департ.строит.Краснодар.кр. от 05.10.10 №305 | Установка в жилых и общественных зданиях оконных блоков из ПВХ профилей: поворотных (откидных, поворотно-откидных) с площадью проема до 2 м2 двухстворчатых | 100 м2 проемов | 0.036 | 138851.68 | 672.61 | 136664.98 |  | 4999 | 55 | 24 | 4920 | 187.55 | 6.75
[5 empty] | 1514.09 | 15.66 |  |  |  |  | 1 |  | 1.76 | 0.06
19 | ТЕРр62-25-1 Пр. Департ.строит.Краснодар.кр. от 05.10.10 №305 | Огрунтовка ранее окрашенных фасадов под окраску перхлорвиниловыми красками: простых с земли и лесов | 100 м2 обработанной поверхности | 0.2 | 365.55 | 27.09 | 308.73 |  | 73 | 6 | 5 | 62 | 4.29 | 0.86
29.73
20 | ТЕРр62-26-4 Пр. Департ.строит.Краснодар.кр. от 05.10.10 №305 | Окраска перхлорвиниловыми красками по подготовленной поверхности фасадов: простых за 2 раза с земли и лесов | 100 м2 окрашиваемой поверхности | 0.2 | 1057.41 | 101.27 | 855.03 |  | 211 | 20 | 20 | 171 | 14.59 | 2.92
101.11
21 | ТЕР12-01-010-01 Пр. Департ.строит.Краснодар.кр. от 05.10.10 №305 | Устройство мелких покрытий (брандмауэры, парапеты, свесы и т.п.) из листовой оцинкованной стали (обрамление вокруг окон) | 100 м2 покрытия | 0.026 | 1111.59 | 37.59 | 136.98 |  | 29 | 24 | 1 | 4 | 112.75 | 2.93
|  | 938,26 = 7 630,40 - 0,782 x 8 557,72 |  |  | 937.02 | 2.07 | [6 empty] | 0.2 | 0.01
22 | ТСЦ-101-3412 | Лист гладкий, полиэстер | м2 | 2.73 | 55.49 |  | 55.49 |  | 151 |  |  | 151
23 | ТЕРр56-10-1 Пр. Департ.строит.Краснодар.кр. от 05.10.10 №305 | Снятие дверных полотен | 100 м2 дверных полотен | 0.016 | 231.47 |  |  |  | 4 | 4 |  |  | 36.28 | 0.58
231.47
24 | ТЕРр56-9-1 Пр. Департ.строит.Краснодар.кр. от 05.10.10 №305 | Демонтаж дверных коробок: в каменных стенах с отбивкой штукатурки в откосах | 100 коробок | 0.02 | 1418.79 | 265.89 |  |  | 28 | 23 | 5 |  | 179.3 | 3.59
[5 empty] | 1152.9 | 30.65 |  |  |  |  | 1 |  | 3.97 | 0.08
25 | ТЕР09-06-001-01 Пр. Департ.строит.Краснодар.кр. от 05.10.10 №305 | Монтаж: конструкций дверей, люков, лазов для автокоптилок и пароварочных камер | 1 т конструкций | 0.85 | 923.65 | 179.13 | 40.59 |  | 785 | 598 | 152 | 35 | 89.49 | 76.07
[5 empty] | 703.93 | 5.08 |  |  |  |  | 4 |  | 0.49 | 0.42
26 | ТСЦ-202-0041 | Дверь металлическая (выход на кровлю) | т | 0.055 | 14156.15 |  | 14156.15 |  | 779 |  |  | 779
27 | ТСЦ-202-0041 | Дверь металлическая (люк) | т | 0.03 | 14156.15 |  | 14156.15 |  | 425 |  |  | 425
28 | ТСЦ-101-0950 | Замок врезной оцинкованный с цилиндровым механизмом | компл. | 2 | 77.38 |  | 77.38 |  | 155 |  |  | 155
29 | ТЕР13-03-002-04 Пр. Департ.строит.Краснодар.кр. от 05.10.10 №305 | Огрунтовка металлических поверхностей за один раз: грунтовкой ГФ-021 | 100 м2 окрашиваемой поверхности | 0.14 | 234.59 | 8.43 | 173.95 |  | 33 | 7 | 1 | 25 | 5.31 | 0.74
[5 empty] | 52.21 | 0.08 | [6 empty] | 0.01
30 | ТЕР13-03-004-26 Пр. Департ.строит.Краснодар.кр. от 05.10.10 №305 | Окраска металлических огрунтованных поверхностей: эмалью ПФ-115 | 100 м2 окрашиваемой поверхности | 0.14 | 431.96 | 6 | 393.9 |  | 60 | 4 | 1 | 55 | 3.83 | 0.54
[5 empty] | 32.06 | 0.08 | [6 empty] | 0.01
31 | ТЕР20-02-010-06 Пр. Департ.строит.Краснодар.кр. от 05.10.10 №305 | Установка зонтов над шахтами из листовой стали прямоугольного сечения периметром: 3200 мм | 1 зонт | 6 | 38.02 | 6.43 | 13.03 |  | 228 | 111 | 39 | 78 | 2.27 | 13.62
[5 empty] | 18.56 | 0.1 |  |  |  |  | 1 |  | 0.01 | 0.06
32 | ТСЦ-301-0293 | Зонты вентиляционных систем из листовой оцинкованной стали,: прямоугольные, периметром шахты 3200 мм | шт. | 6 | 717.91 |  | 717.91 |  | 4307 |  |  | 4307
33 | ТЕР20-02-009-01 Пр. Департ.строит.Краснодар.кр. от 05.10.10 №305 | Установка зонтов над шахтами из листовой стали круглого сечения диаметром: 200 мм | 1 зонт | 1 | 9.04 | 1.76 | 3.3 |  | 9 | 4 | 2 | 3 | 0.47 | 0.47
3.98
34 | ТСЦ-301-0277 | Зонты вентиляционных систем из листовой оцинкованной стали,: круглые, диаметром шахты 200 мм | шт. | 1 | 84.51 |  | 84.51 |  | 85 |  |  | 85
35 | ТЕРр65-38-2 Пр. Департ.строит.Краснодар.кр. от 05.10.10 №305 | Смена частей канализационного стояка над кровлей: флюгарки | 1 шт. | 6 | 58.58 |  | 49.38 |  | 351 | 55 |  | 296 | 1.38 | 8.28
9.2
36 | СЦП2-1-22 | Погрузочные работы при автомобильных перевозках: Мусор строительный | 1 т груза | 25.888 | 3.04 |  |  |  | 79 | 79
3.04
37 | СЦП3-3-25-1 | Перевозка массовых навалочных грузов, перевозимых автомобилями-самосвалами, расстояние перевозки 25 км: класс груза 1, среднее | 1 т груза | 25.888 | 27.33 | 27.33 |  |  | 708 |  | 708
Итого прямые затраты по смете в ценах 2001г. | [8 empty] | 100820 | 7661 | 8073 | 85086 |  | 1017.53
[11 empty] | 731 |  |  | 91.54
Итого прямые затраты по смете с учетом коэффициентов к итогам | [8 empty] | 480228 | 102335 | 46144 | 331749 |  | 1017.53
[11 empty] | 9764 |  |  | 91.54
В том числе, справочно:
С индексом удорожания на 2 кв. 2011 года письмо ГУ КК "Управление ценообразования в строительстве" от 17.05.2011 г. № 67-2447/11-01-06 ОЗП=13,358; ЭМ=5,716; ЗПМ=13,358; МАТ=3,899 (Поз. 1-3, 18, 4-7, 11-14, 21, 8-10, 22, 15, 35, 16-17, 23-24, 19-20, 25-34, 36-37) | [8 empty] | 379408 | 94675 | 38072 | 246664
9034
Накладные расходы | [8 empty] | 87798
Сметная прибыль | [8 empty] | 55833
Итоги по смете:
Работы по реконструкции зданий и сооружений (усиление и замена существующих конструкций, разборка и возведение отдельных конструктивных элементов) | [8 empty] | 11802 |  |  |  |  | 53.93
Полы (ремонтно-строительные) | [8 empty] | 123952 |  |  |  |  | 417
78.75
Деревянные конструкции | [8 empty] | 21546 |  |  |  |  | 8.68
0.07
Кровли | [8 empty] | 365838 |  |  |  |  | 320.94
11.89
Крыши, кровли | [8 empty] | 36917 |  |  |  |  | 93.96
0.17
Внутренние санитарно-технические работы: смена труб, санитарно-технических приборов и другие работы (ремонтно-строительные) | [8 empty] | 6872 |  |  |  |  | 18.11
0.01
Проемы (ремонтно-строительные) | [8 empty] | 1936 |  |  |  |  | 9.69
0.17
Малярные работы (ремонтно-строительные) | [8 empty] | 1773 |  |  |  |  | 3.78
Строительные металлические конструкции | [8 empty] | 23872 |  |  |  |  | 76.07
0.42
Отделочные работы | [8 empty] | 604
Защита строительных конструкций и оборудования от коррозии | [8 empty] | 641 |  |  |  |  | 1.28
Сантехнические работы - внутренние (трубопроводы, водопровод, канализация, отопление, газоснабжение, вентиляция и кондиционирование воздуха) | [8 empty] | 21601 |  |  |  |  | 14.09
0.06
Погрузо-разгрузочные работы при автомобильных перевозках | [8 empty] | 2458
Перевозка грузов автомобильным транспортом | [8 empty] | 4047
Итого | [8 empty] | 623859 |  |  |  |  | 1017.53
91.54
В том числе:
Материалы | [8 empty] | 331749
Машины и механизмы | [8 empty] | 46144
ФОТ | [8 empty] | 112099
Накладные расходы | [8 empty] | 87798
Сметная прибыль | [8 empty] | 55833
Производство работ в зимнее время 0,44% | [8 empty] | 2745
Итого | [8 empty] | 626604
Непредвиденные затраты 2% | [8 empty] | 12532
Итого с непредвиденными | [8 empty] | 639136
Индекс дифляции на 4-й кв.2011г. 3,112% | [8 empty] | 19890
Индекс дифляции на 3-й кв.2011г. 3,046% | [8 empty] | 19468
Итого с учетом доп. затрат в тек ценах | [8 empty] | 678494
НДС 18% | [8 empty] | 122129
ВСЕГО по смете | [8 empty] | 800623 |  |  |  |  | 1017.53
91.54