## Дефектная ведомость
Утверждаю
Генеральный директор
ООО "ГУК-Краснодар"
________________Л.А.Головченко
"_____"_________________2011г
ВЕДОМОСТЬ ОБЪЕМОВ РАБОТ
на ремонт внутридомовой инженерной системы теплоснабжения
жилого дома по ул.Коллективная,43 в г.Краснодар
№ пп | Наименование | Ед. изм. | Кол. | Примечание
1 | 2 | 3 | 4 | 5
Раздел 1. Сантехнические работы (ЦО)
1 | Разборка трубопроводов из водогазопроводных труб диаметром до: 100 мм | 100 м трубопроводов | 3.6
2 | Разборка трубопроводов из водогазопроводных труб диаметром до: 63 мм | 100 м трубопроводов | 7.2
3 | Разборка трубопроводов из водогазопроводных труб диаметром до: 32 мм | 100 м трубопроводов | 2.46
4 | Прокладка трубопроводов отопления и водоснабжения из стальных электросварных труб диаметром: 100 мм | 100 м трубопровода | 3.6
5 | Трубы стальные сварные водогазопроводные с резьбой черные легкие (неоцинкованные) диаметр условного прохода: 100 мм, толщина стенки 4 мм | м | 360
6 | Прокладка трубопроводов отопления и водоснабжения из стальных электросварных труб диаметром: 65 мм | 100 м трубопровода | 3.6
7 | Трубы стальные сварные водогазопроводные с резьбой черные легкие (неоцинкованные) диаметр условного прохода: 50 мм, толщина стенки 3 мм | м | 720
8 | Прокладка трубопроводов отопления и водоснабжения из стальных электросварных труб диаметром: до 40 мм | 100 м трубопровода | 2.46
9 | Трубы стальные сварные водогазопроводные с резьбой черные легкие (неоцинкованные) диаметр условного прохода: 25 мм, толщина стенки 2,8 мм | м | 68
10 | Трубы стальные сварные водогазопроводные с резьбой черные легкие (неоцинкованные) диаметр условного прохода: 20 мм, толщина стенки 2,5 мм | м | 178
11 | Установка вентилей, задвижек, затворов, клапанов обратных, кранов проходных на трубопроводах из стальных труб диаметром до 100 мм | 1 шт | 8
12 | Задвижки фланцевые чугунные параллельные двухдисковые с выдвижным шпинделем с электроприводом 30ч906бр, давлением 1 МПа, диаметром: 100 мм | шт. | 8
13 | Установка вентилей, задвижек, затворов, клапанов обратных, кранов проходных на трубопроводах из стальных труб диаметром: до 50 мм | 1 шт. | 36
14 | Задвижки фланцевые чугунные параллельные двухдисковые с выдвижным шпинделем с электроприводом 30ч906бр, давлением 1 МПа, диаметром: 50 мм | шт. | 36
15 | Установка грязевиков наружным диаметром патрубков: до 108 мм | 1 шт. | 4
16 | Установка грязевиков наружным диаметром патрубков: до 57 мм | 1 шт. | 12
21 | Установка манометров: с трехходовым краном | 1 компл. | 36
22 | Врезка в действующие внутренние сети трубопроводов отопления и водоснабжения диаметром: 25 мм | 1 врезка | 34
23 | Кран шаровой муфтовый 11Б27П1, диаметром: 25 мм | шт. | 34
24 | Врезка в действующие внутренние сети трубопроводов отопления и водоснабжения диаметром: 20 мм | 1 врезка | 134
25 | Кран шаровой муфтовый 11Б27П1, диаметром: 20 мм | шт. | 134
26 | Врезка в действующие внутренние сети трубопроводов отопления и водоснабжения диаметром: 15 мм | 1 врезка | 126
27 | Кран шаровой муфтовый 11Б27П1, диаметром: 15 мм | шт. | 126
28 | Смена сгонов у трубопроводов диаметром: до 32 мм | 100 сгонов | 0.34
29 | Смена сгонов у трубопроводов диаметром: до 20 мм | 100 сгонов | 1.34
30 | Установка баков расширительных круглых и прямоугольных вместимостью 0.1 м3 | 1 бак | 6
31 | Резьба стальная Ду 15 мм 4,48/1,18/3,899*1,125 | шт. | 126
32 | Воздухоотводчик автоматический латунь, Ру 10, Т 120?С, резьба G 1/2" 207/1,18/3,899*1,125 | шт. | 6
33 | Гидравлическое испытание трубопроводов систем отопления, водопровода и горячего водоснабжения диаметром до 50 мм | 100 м трубопровода | 9.66
34 | Гидравлическое испытание трубопроводов систем отопления, водопровода и горячего водоснабжения диаметром до 100 мм | 100 м трубопровода | 3.6