## Локальная смета
УТВЕРЖДАЮ:
Генеральный директор
ООО "ГУК-Краснодар"
_______________Л.А.Головченко
"____" _______________2011 г.
Капитальный ремонт жилого дома по ул.Коллективная,43 г.Краснодар
(наименование стройки)
ЛОКАЛЬНЫЙ СМЕТНЫЙ РАСЧЕТ №
(локальная смета)
| на | ремонт внутридомовой системы горячего водоснабжения
Основание:
|  | Сметная стоимость строительных работ _______________________________________________________________________________________________ |  | ___________________________3317655 |  | руб.
|  | Средства на оплату труда _______________________________________________________________________________________________ |  | ___________________________237131 |  | руб.
|  | Сметная трудоемкость _______________________________________________________________________________________________ |  | _______________________________________________________________________________________________2218,14 |  | чел.час
Составлен(а) в текущих (прогнозных) ценах по состоянию на _______201_ г.
№ пп | Обоснование | Наименование работ и затрат | Ед. изм. | Кол. | Стоимость единицы, руб. |  | Обоснование, индекс | Общая стоимость, руб.
[5 empty] | Всего | Экспл. маш. |  | Всего | в т.ч. оплата труда | Экспл. маш.
[5 empty] | оплата труда | в т.ч. оплата труда |  |  |  | в т.ч. оплата труда
1 | 2 | 3 | 4 | 5 | 6 | 7 | 8 | 9 | 10 | 11
Раздел 1. Техподполье, техэтаж
1 | ТЕРр65-3-13 | Снятие задвижек диаметром: до 100 мм | 100 шт. арматуры | 4 | 662.12 | 10.27 |  | 2648 | 2607 | 41
[5 empty] | 651.85 | 2.23 |  |  |  | 9
2 | ТЕРр65-1-2 | Разборка трубопроводов из водогазопроводных труб диаметром: до 63 мм | 100 м трубопровода | 5.4 | 480.58 | 13.83 |  | 2595 | 2147 | 75
[5 empty] | 397.67 | 1.51 |  |  |  | 8
3 | ТЕРр65-1-1 | Разборка трубопроводов из водогазопроводных труб диаметром: до 32 мм | 100 м трубопровода | 0.94 | 279.31 | 8.07 |  | 263 | 217 | 8
[5 empty] | 231.18 | 0.89 |  |  |  | 1
4 | ТЕР16-05-001-03 | Установка вентилей, задвижек, затворов, клапанов обратных, кранов проходных на трубопроводах из стальных труб диаметром: до 100 мм | 1 шт. | 3 | 195.57 | 9.79 |  | 587 | 73 | 29
|  | КОЭФ. К ПОЗИЦИИ: ОЗП=1,15; ЭМ=1,25 к расх.; ЗПМ=1,25; ТЗ=1,15; ТЗМ=1,25 |  |  | 24.36 | 0.26 |  |  |  | 1
5 | ТСЦ-301-3268 | Затворы гидравлические диаметром: до 80 мм | шт. | 3 | 476.99 |  |  | 1431
6 | ТЕР16-05-001-02 | Установка вентилей, задвижек, затворов, клапанов обратных, кранов проходных на трубопроводах из стальных труб диаметром: до 50 мм | 1 шт. | 1 | 100.75 | 4.76 |  | 101 | 12 | 5
|  | КОЭФ. К ПОЗИЦИИ: ОЗП=1,15; ЭМ=1,25 к расх.; ЗПМ=1,25; ТЗ=1,15; ТЗМ=1,25 |  |  | 12.31
7 | ТСЦ-301-3266 | Затворы гидравлические диаметром: до 50 мм | шт. | 1 | 418.58 |  |  | 419
8 | Прайс ООО "Металлпласт" от 27.06.11 | Фланец 75 DN 65 1094/1,18/3,899х1,125 | шт | 3 | 289.56 |  |  | 869
9 | Прайс ООО "Металлпласт" от | Фланец50 DN 40 802/1,18/3,899х1,125 | шт | 1 | 196.1 |  |  | 196
10 | Прайс ООО "Металлпласт" от | Буртик 63 135/1,18/3,899х1,125 | шт | 2 | 33.01 |  |  | 66
11 | Прайс ООО "Металлпласт" от | Буртик 75 248/1,18/3,899х1,125 | шт | 2 | 60.64 |  |  | 121
12 | ТЕР18-07-001-02 | Установка манометров: с трехходовым краном | 1 компл. | 4 | 186.08 |  |  | 744 | 8
|  | КОЭФ. К ПОЗИЦИИ: ОЗП=1,15; ЭМ=1,25 к расх.; ЗПМ=1,25; ТЗ=1,15; ТЗМ=1,25 |  |  | 2.01
13 | ТЕР16-04-002-07 | Прокладка трубопроводов водоснабжения из напорных полиэтиленовых труб низкого давления среднего типа наружным диаметром: 75 мм | 100 м трубопровода | 2.7 | 3704.41 | 2110.04 |  | 10002 | 3847 | 5697
|  | КОЭФ. К ПОЗИЦИИ: ОЗП=1,15; ЭМ=1,25 к расх.; ЗПМ=1,25; ТЗ=1,15; ТЗМ=1,25 |  |  | 1424.98 | 219.98 |  |  |  | 594
14 | Прайс ООО "Металлпласт" от | Труба 75/10,3 ПН 20 Штаби 1326/1,18/3,899х1,125 | м | 26.3 | 324.23 |  |  | 8527
15 | ТЕР16-04-002-06 | Прокладка трубопроводов водоснабжения из напорных полиэтиленовых труб низкого давления среднего типа наружным диаметром: 63 мм | 100 м трубопровода | 2.7 | 3086.73 | 1677.18 |  | 8334 | 3353 | 4528
|  | КОЭФ. К ПОЗИЦИИ: При ремонте и реконструкции зданий и сооружений работы, аналогичные технологическим процессам в новом строительстве ОЗП=1,15; ЭМ=1,25; ЗПМ=1,25; ТЗ=1,15; ТЗМ=1,25 |  |  | 1241.77 | 174.48 |  |  |  | 471
16 | Приведенная цена поставщика | Труба 63/8,6 ПН 20 Штаби 746/1,18/3,899х1,125 | м | 255.4 | 182.41 |  |  | 46588
17 | ТЕР16-04-002-04 | Прокладка трубопроводов водоснабжения из напорных полиэтиленовых труб низкого давления среднего типа наружным диаметром: 40 мм | 100 м трубопровода | 1.68 | 2377.55 | 755.95 |  | 3994 | 2498 | 1270
|  | КОЭФ. К ПОЗИЦИИ: При ремонте и реконструкции зданий и сооружений работы, аналогичные технологическим процессам в новом строительстве ОЗП=1,15; ЭМ=1,25; ЗПМ=1,25; ТЗ=1,15; ТЗМ=1,25 |  |  | 1486.61 | 76.48 |  |  |  | 128
18 | Прайс ООО "Металлпласт" от | Труба 40/5,5 ПН 20 Штаби 330/1,18/3,899х1,125 | м | 157.4 | 80.69 |  |  | 12701
19 | ТЕР16-04-002-03 | Прокладка трубопроводов водоснабжения из напорных полиэтиленовых труб низкого давления среднего типа наружным диаметром: 32 мм | 100 м трубопровода | 1.68 | 1525.39 | 481.1 |  | 2563 | 1629 | 808
[5 empty] | 969.53 | 48.95 |  |  |  | 82
20 | Прайс ООО "Металлпласт" от | Труба 32/4,4 ПН 20 Штаби 230/1,18/3,899х1,125 | м | 157.6 | 56.23 |  |  | 8862
21 | ТЕР16-04-002-01 | Прокладка трубопроводов водоснабжения из напорных полиэтиленовых труб низкого давления среднего типа наружным диаметром: 20 мм | 100 м трубопровода | 0.04 | 2934.83 | 1325.26 |  | 117 | 61 | 53
[5 empty] | 1514.31 | 139.17 |  |  |  | 6
22 | Прайс ООО "Металлпласт" от | Труба 20/2,8 ПН 20 Штаби 105/1,18/3,899х1,125 | м | 3.596 | 25.67 |  |  | 92
23 | Прайс ООО "Металлпласт" от | Колено 75/90 359/1,18/3,899х1,125 | шт | 30 | 87.78 |  |  | 2633
24 | Прайс ООО "Металлпласт" от | Колено 63/90 180/1,18/3,899х1,125 | шт | 30 | 44.01 |  |  | 1320
25 | Прайс ООО "Металлпласт" от | Колено40/90 48/1,18/3,899х1,125 | шт | 120 | 11.73 |  |  | 1408
26 | Прайс ООО "Металлпласт" от | Колено 32/90 22/1,18/3,899х1,125 | шт | 54 | 5.37 |  |  | 290
27 | Прайс ООО "Металлпласт" от | Тройник 75 422/1,18/3,899х1,125 | шт | 48 | 103.18 |  |  | 4953
28 | Прайс ООО "Металлпласт" от | Тройник 63/32/63 274/1,18/3,899х1,125 | шт | 52 | 66.99 |  |  | 3483
29 | Прайс ООО "Металлпласт" от | Тройник40/20/40 83/1,18/3,899х1,125 | шт | 48 | 20.29 |  |  | 974
30 | Прайс ООО "Металлпласт" от | Тройник32/20/32 35/1,18/3,899х1,125 | шт | 48 | 8.55 |  |  | 410
31 | Прайс ООО "Металлпласт" от | Переход 20х1/2 77/1,18/3,899х1,125 | шт | 28 | 18.82 |  |  | 527
32 | Прайс ООО "Металлпласт" от | Переход 40/32 30/1,18/3,899х1,125 | шт | 24 | 7.33 |  |  | 176
33 | Прайс ООО "Металлпласт" от | Кран шар 1/2" в/в ручка BASE Valtec 158/1,18/3,899х1,125 | шт | 24 | 38.63 |  |  | 927
34 | Прайс ООО "Металлпласт" от | Кран шаровый 40 (проходной) 837/1,18/3,899*1,125 | шт | 48 | 204.66 |  |  | 9824
35 | Прайс ООО "Металлпласт" от | Кран шаровый 32 (проходной) 545/1,18/3,899*1,125 | шт | 48 | 133.26 |  |  | 6396
36 | Прайс ООО "Металлпласт" от | Кран шаровый20 (проходной) 286/1,18/3,899*1,125 | шт | 48 | 69.93 |  |  | 3357
37 | Прайс ООО "Металлпласт" от | Муфта 75 243/1,18/3,899*1,125 | шт | 50 | 59.41 |  |  | 2971
38 | Прайс ООО "Металлпласт" от | Муфта 63 118/1,18/3,899*1,125 | шт | 50 | 28.85 |  |  | 1443
39 | ТСЦ-301-1489 | Воздухоотводчик автоматический с наружным резьбовым присоединением р=1,0 МПа, Т max = 120 град С, D = 15 мм | шт. | 24 | 48.77 |  |  | 1170
40 | ТСЦ-507-2838 | Хомутики для крепления труб | 100 шт. | 618 | 621.96 |  |  | 384371
41 | ТСЦ-101-1387 | Шпильки оцинкованные стяжные диаметром: 10 мм длиной 700-1050 мм | т | 0.04 | 10330.53 |  |  | 413
42 | ТСЦ-204-0059 | Анкерные детали из прямых или гнутых круглых стержней с резьбой (в комплекте с шайбами и гайками или без них),: поставляемые отдельно | т | 0.06 | 9942.75 |  |  | 597
Раздел 2. Стояки
Раздел 3. Общестроительные работы
61 | СЦП2-1-22 | Погрузочные работы при автомобильных перевозках: Мусор строительный | 1 т груза | 20.8978 | 3.04 |  |  | 64
62 | СЦП3-3-20-1 | Перевозка массовых навалочных грузов, перевозимых автомобилями-самосвалами, расстояние перевозки 20 км: класс груза 1, среднее | 1 т груза | 20.8978 | 23.19 | 23.19 |  | 485 |  | 485
Итого прямые затраты по смете в ценах 2001г. | [7 empty] | 540012 | 16452 | 12999
1300
Итого прямые затраты по смете с учетом коэффициентов к итогам | [7 empty] | 2284559 | 219766 | 74302
17365
В том числе, справочно:
Изменение стоимости на 2-й кв.2011г согласно письма №67-2447/11-01-06 от 17.05.2011г ОЗП=13,358; ЭМ=5,716; ЗПМ=13,358; МАТ=3,899 (Поз. 1-4, 6, 12-13, 15, 17, 19, 21, 5, 7-11, 14, 16, 18, 20, 22-42, 62) | [7 empty] | 1744547 | 203314 | 61303
16065
Накладные расходы | [7 empty] | 192166
Сметная прибыль | [7 empty] | 108447
Итоги по смете:
Внутренние санитарно-технические работы: демонтаж и разборка (ремонтно-строительные) | [7 empty] | 137289
Сантехнические работы - внутренние (трубопроводы, водопровод, канализация, отопление, газоснабжение, вентиляция и кондиционирование воздуха) | [7 empty] | 2445047
Погрузо-разгрузочные работы при автомобильных перевозках | [7 empty] | 64
Перевозка грузов автомобильным транспортом | [7 empty] | 2772
Итого | [7 empty] | 2585172
В том числе:
Материалы | [7 empty] | 1990427
Машины и механизмы | [7 empty] | 74302
ФОТ | [7 empty] | 237131
Накладные расходы | [7 empty] | 192166
Сметная прибыль | [7 empty] | 108447
Производство работ в зимнее время 0,44% | [7 empty] | 11375
Итого | [7 empty] | 2596547
Непредвиденные затраты 2% | [7 empty] | 51931
Итого с непредвиденными | [7 empty] | 2648478
Индекс дифляции на 4-й кв.2011г. 3,112% | [7 empty] | 82421
Индекс дифляции на 3-й кв.2011г. 3,046% | [7 empty] | 80673
Итого с учетом доп. затрат в тек ценах | [7 empty] | 2811572
НДС 18% | [7 empty] | 506083
ВСЕГО по смете | [7 empty] | 3317655