## Дефектная ведомость
Утверждаю
Генеральный директор
ООО "ГУК-Краснодар"
________________Л.А.Головченко
"_____"_________________2011г
ВЕДОМОСТЬ ОБЪЕМОВ РАБОТ
на ремонт внутридомовой инженерной системы горячего водоснабжения
жилого дома по ул.Коллективная,43 в г.Краснодар
№ пп | Наименование | Ед. изм. | Кол. | Примечание
1 | 2 | 3 | 4 | 5
Раздел 1. Техподполье, техэтаж
1 | Снятие задвижек диаметром: до 100 мм | 100 шт. арматуры | 4
2 | Разборка трубопроводов из водогазопроводных труб диаметром: до 63 мм | 100 м трубопровода | 5.4
3 | Разборка трубопроводов из водогазопроводных труб диаметром: до 32 мм | 100 м трубопровода | 0.94
4 | Установка вентилей, задвижек, затворов, клапанов обратных, кранов проходных на трубопроводах из стальных труб диаметром: до 100 мм | 1 шт. | 3
5 | Затворы гидравлические диаметром: до 80 мм | шт. | 3
6 | Установка вентилей, задвижек, затворов, клапанов обратных, кранов проходных на трубопроводах из стальных труб диаметром: до 50 мм | 1 шт. | 1
7 | Затворы гидравлические диаметром: до 50 мм | шт. | 1
8 | Фланец 75 DN 65 1094/1,18/3,899х1,125 | шт | 3
9 | Фланец50 DN 40 802/1,18/3,899х1,125 | шт | 1
10 | Буртик 63 135/1,18/3,899х1,125 | шт | 2
11 | Буртик 75 248/1,18/3,899х1,125 | шт | 2
12 | Установка манометров: с трехходовым краном | 1 компл. | 4
13 | Прокладка трубопроводов водоснабжения из напорных полиэтиленовых труб низкого давления среднего типа наружным диаметром: 75 мм | 100 м трубопровода | 2.7
14 | Труба 75/10,3 ПН 20 Штаби 1326/1,18/3,899х1,125 | м | 26.3
15 | Прокладка трубопроводов водоснабжения из напорных полиэтиленовых труб низкого давления среднего типа наружным диаметром: 63 мм | 100 м трубопровода | 2.7
16 | Труба 63/8,6 ПН 20 Штаби 746/1,18/3,899х1,125 | м | 255.4
17 | Прокладка трубопроводов водоснабжения из напорных полиэтиленовых труб низкого давления среднего типа наружным диаметром: 40 мм | 100 м трубопровода | 1.68
18 | Труба 40/5,5 ПН 20 Штаби 330/1,18/3,899х1,125 | м | 157.4
19 | Прокладка трубопроводов водоснабжения из напорных полиэтиленовых труб низкого давления среднего типа наружным диаметром: 32 мм | 100 м трубопровода | 1.68
20 | Труба 32/4,4 ПН 20 Штаби 230/1,18/3,899х1,125 | м | 157.6
21 | Прокладка трубопроводов водоснабжения из напорных полиэтиленовых труб низкого давления среднего типа наружным диаметром: 20 мм | 100 м трубопровода | 0.04
22 | Труба 20/2,8 ПН 20 Штаби 105/1,18/3,899х1,125 | м | 3.596
23 | Колено 75/90 359/1,18/3,899х1,125 | шт | 30
24 | Колено 63/90 180/1,18/3,899х1,125 | шт | 30
25 | Колено40/90 48/1,18/3,899х1,125 | шт | 120
26 | Колено 32/90 22/1,18/3,899х1,125 | шт | 54
27 | Тройник 75 422/1,18/3,899х1,125 | шт | 48
28 | Тройник 63/32/63 274/1,18/3,899х1,125 | шт | 52
29 | Тройник40/20/40 83/1,18/3,899х1,125 | шт | 48
30 | Тройник32/20/32 35/1,18/3,899х1,125 | шт | 48
31 | Переход 20х1/2 77/1,18/3,899х1,125 | шт | 28
32 | Переход 40/32 30/1,18/3,899х1,125 | шт | 24
33 | Кран шар 1/2" в/в ручка BASE Valtec 158/1,18/3,899х1,125 | шт | 24
34 | Кран шаровый 40 (проходной) 837/1,18/3,899*1,125 | шт | 48
35 | Кран шаровый 32 (проходной) 545/1,18/3,899*1,125 | шт | 48
36 | Кран шаровый20 (проходной) 286/1,18/3,899*1,125 | шт | 48
37 | Муфта 75 243/1,18/3,899*1,125 | шт | 50
38 | Муфта 63 118/1,18/3,899*1,125 | шт | 50
39 | Воздухоотводчик автоматический с наружным резьбовым присоединением р=1,0 МПа, Т max = 120 град С, D = 15 мм | шт. | 24
40 | Хомутики для крепления труб | 100 шт. | 618
41 | Шпильки оцинкованные стяжные диаметром: 10 мм длиной 700-1050 мм | т | 0.04
42 | Анкерные детали из прямых или гнутых круглых стержней с резьбой (в комплекте с шайбами и гайками или без них),: поставляемые отдельно | т | 0.06
Раздел 2. Стояки
Раздел 3. Общестроительные работы
61 | Погрузочные работы при автомобильных перевозках: Мусор строительный | 1 т груза | 20.8978
62 | Перевозка массовых навалочных грузов, перевозимых автомобилями-самосвалами, расстояние перевозки 20 км: класс груза 1, среднее | 1 т груза | 20.8978