## Локальная смета
СОГЛАСОВАНО: | [11 empty] | УТВЕРЖДАЮ:
___________ | [11 empty] | Председатель ТСЖ "Игнатова-7"
"____" _____________ 2011 г. | [11 empty] | _____________Н.С. Пономаренко
|  |  |  | Капитальный ремонт жилого дома по ул.Игнатова, 7 г.Краснодар | [7 empty] | "____" _______________201_ г.
(наименование стройки)
ЛОКАЛЬНЫЙ СМЕТНЫЙ РАСЧЕТ №
(локальная смета)
| на | ремонт системы холодного водоснабжения в подвале
Основание:
|  | Сметная стоимость строительных работ _______________________________________________________________________________________________ |  |  | ___________________________144266 |  | руб.
|  | Средства на оплату труда _______________________________________________________________________________________________ |  |  | ___________________________24366 |  | руб.
|  | Сметная трудоемкость _______________________________________________________________________________________________ |  |  | _______________________________________________________________________________________________206,16 |  | чел.час
Составлен(а) в текущих (прогнозных) ценах по состоянию на 2 кв. 2011 г.
№ пп | Обоснование | Наименование работ и затрат | Ед. изм. | Кол. | Стоимость единицы, руб. |  |  | Обоснова-ние, индекс | Общая стоимость, руб. |  |  |  | Затр.тр.раб-х не занятых обслуж.машин
[5 empty] | Всего | Экспл. маш. | Мат-ы |  | Всего | в т.ч. оплата труда | Экспл. маш. | Мат-ы | Обслуж-х машины
[5 empty] | оплата труда | в т.ч. оплата труда |  |  |  |  | в т.ч. оплата труда |  | на ед-цу | всего
1 | 2 | 3 | 4 | 5 | 6 | 7 | 8 | 9 | 10 | 11 | 12 | 13 | 14 | 15
Раздел 1. Ремонт системы холодного водоснабжения.
1 | ТЕРр65-1-1 Пр. Департ.строит.Краснодар.кр. от 05.10.10 №305 | Разборка трубопроводов из водогазопроводных труб диаметром: до 32 мм | 100 м трубопровода | 0,13 13/100 | 279.31 | 8.07 | 40.06 |  | 36 | 30 | 1 | 5 | 34.66 | 4.51
|  | НР (345 руб.): 74%*0,85 от ФОТ СП (219 руб.): 50%*0,8 от ФОТ |  |  | 231.18 | 0.89 | [6 empty] | 0.1 | 0.01
2 | ТЕРр65-1-2 Пр. Департ.строит.Краснодар.кр. от 05.10.10 №305 | Разборка трубопроводов из водогазопроводных труб диаметром: до 63 мм | 100 м трубопровода | 0,4 40/100 | 480.58 | 13.83 | 69.08 |  | 192 | 159 | 6 | 27 | 59.62 | 23.85
|  | НР (1815 руб.): 74%*0,85 от ФОТ СП (1154 руб.): 50%*0,8 от ФОТ |  |  | 397.67 | 1.51 |  |  |  |  | 1 |  | 0.17 | 0.07
3 | ТЕР16-04-002-01 Пр. Департ.строит.Краснодар.кр. от 05.10.10 №305 | Прокладка трубопроводов водоснабжения из напорных полиэтиленовых труб низкого давления среднего типа наружным диаметром: 20 мм | 100 м трубопровода | 0,01 1/100 | 3406.1 | 1656.58 | 8.06 |  | 34 | 17 | 17 |  | 190.24 | 1.9
|  | 2 847,64 = 3 290,74 - 0,00085 x 23 843,00 - 0,25 x 33,98 - 0,1 x 395,62 - 0,55 x 25,41 - 0,25 x 19,52 - 0,0016 x 2,70 - 8,99 x 39,59 КОЭФ. К ПОЗИЦИИ: При ремонте и реконструкции зданий и сооружений работы, аналогичные технологическим процессам в новом строительстве ОЗП=1,15; ЭМ=1,25 НР (313 руб.): 128%*0.9 * 0,85 от ФОТ СП (181 руб.): 83%*0.85 * 0,8 от ФОТ |  |  | 1741.46 | 139.17 |  |  |  |  | 1 |  | 13.42 | 0.13
4 | Прайс ООО "Металлпласт" | Трубы (PN 20)диаметром 20 мм (49руб) | м | 0,899 1*0,899/1 | 11.98 |  | 11.98 |  | 11 |  |  | 11
КОЭФ. К ПОЗИЦИИ: Ц.О.фед МАТ=МАТ/1,18/3,899*1,125-МАТ
5 | Прайс | Переход из полипропилена с наружной металлической резьбой для горячей (холодной) воды, диаметром 20х1/2" (93 руб) | шт. | 6 | 22.74 |  | 22.74 |  | 136 |  |  | 136
КОЭФ. К ПОЗИЦИИ: Ц.О.фед МАТ=МАТ/1,18/3,899*1,125-МАТ
6 | Прайс | Кран шаровой В-В размером 1/2 (220руб) | шт | 6 | 53.79 |  | 53.79 |  | 323 |  |  | 323
КОЭФ. К ПОЗИЦИИ: Ц.О.фед МАТ=МАТ/1,18/3,899*1,125-МАТ
7 | ТЕР16-04-002-04 Пр. Департ.строит.Краснодар.кр. от 05.10.10 №305 | Прокладка трубопроводов водоснабжения из напорных полиэтиленовых труб низкого давления среднего типа наружным диаметром: 40 мм | 100 м трубопровода | 0,12 12/100 | 2274.85 | 755.95 | 32.29 |  | 273 | 178 | 91 | 4 | 162.4 | 19.49
|  | 1 929,75 = 2 882,50 - 0,00103 x 23 843,00 - 0,23 x 33,98 - 0,121 x 395,62 - 0,66 x 25,41 - 0,29 x 19,52 - 0,0063 x 2,70 - 9,37 x 90,72 КОЭФ. К ПОЗИЦИИ: При ремонте и реконструкции зданий и сооружений работы, аналогичные технологическим процессам в новом строительстве ОЗП=1,15; ЭМ=1,25 НР (3257 руб.): 128%*0.9 * 0,85 от ФОТ СП (1877 руб.): 83%*0.85 * 0,8 от ФОТ |  |  | 1486.61 | 61.18 |  |  |  |  | 7 |  | 5.9 | 0.71
8 | Прайс ООО "Металлпласт" | Трубы (PN 16) , наружным диаметром 40 мм (158 руб) | м | 11,244 12*0,937 | 38.63 |  | 38.63 |  | 434 |  |  | 434
КОЭФ. К ПОЗИЦИИ: Ц.О.фед МАТ=МАТ/1,18/3,899*1,125-МАТ
9 | Прайс | Муфта из полипропилена для горячей (холодной) воды, диаметром 40 мм (40 руб) | шт. | 4 | 9.78 |  | 9.78 |  | 39 |  |  | 39
КОЭФ. К ПОЗИЦИИ: Ц.О.фед МАТ=МАТ/1,18/3,899*1,125-МАТ
10 | прайс | Тройник переходной из полипропилена для горячей (холодной) воды, диаметром 40х20 мм (83 руб) | шт. | 6 | 20.3 |  | 20.3 |  | 122 |  |  | 122
КОЭФ. К ПОЗИЦИИ: Ц.О.фед МАТ=МАТ/1,18/3,899*1,125-МАТ
11 | Прайс | Переход из полипропилена с наружной металлической резьбой для горячей (холодной) воды, диаметром 40х5/4" (599 руб) | шт. | 6 | 146.47 |  | 146.47 |  | 879 |  |  | 879
КОЭФ. К ПОЗИЦИИ: Ц.О.фед МАТ=МАТ/1,18/3,899*1,125-МАТ
12 | Прайс | Хомут металлический с шурупом для крепления полипропиленовых туб, диаметром 40-46 мм (28 руб) | шт | 12 | 6.85 |  | 6.85 |  | 82 |  |  | 82
КОЭФ. К ПОЗИЦИИ: Ц.О.фед МАТ=МАТ/1,18/3,899*1,125-МАТ
13 | Прайс | Дюбель 6х40 мм анкерный DNA (18 руб) | шт | 12 | 4.4 |  | 4.4 |  | 53 |  |  | 53
КОЭФ. К ПОЗИЦИИ: Ц.О.фед МАТ=МАТ/1,18/3,899*1,125-МАТ
14 | ТЕР16-04-002-06 Пр. Департ.строит.Краснодар.кр. от 05.10.10 №305 | Прокладка трубопроводов водоснабжения из напорных полиэтиленовых труб низкого давления среднего типа наружным диаметром: 63 мм | 100 м трубопровода | 0,4 40/100 | 2999.19 | 1677.18 | 80.24 |  | 1200 | 497 | 671 | 32 | 141.52 | 56.61
|  | 2 501,78 = 4 571,47 - 0,00072 x 23 843,00 - 0,43 x 33,98 - 0,085 x 395,62 - 0,47 x 25,41 - 0,52 x 19,52 - 0,0156 x 2,70 - 9,46 x 209,53 КОЭФ. К ПОЗИЦИИ: При ремонте и реконструкции зданий и сооружений работы, аналогичные технологическим процессам в новом строительстве ОЗП=1,15; ЭМ=1,25 НР (9770 руб.): 128%*0.9 * 0,85 от ФОТ СП (5632 руб.): 83%*0.85 * 0,8 от ФОТ |  |  | 1241.77 | 139.58 |  |  |  |  | 56 |  | 13.46 | 5.38
15 | Прайс | Трубы (PN 16) , наружным диаметром 63 мм (352 руб) | м | 37,84 40*0,946 | 86.07 |  | 86.07 |  | 3257 |  |  | 3257
КОЭФ. К ПОЗИЦИИ: Ц.О.фед МАТ=МАТ/1,18/3,899*1,125-МАТ
16 | Прайс | Угольник из полипропилена 90 гр. для горячей (холодной) воды, диаметром 63 мм (180 руб) | шт. | 6 | 44.01 |  | 44.01 |  | 264 |  |  | 264
КОЭФ. К ПОЗИЦИИ: Ц.О.фед МАТ=МАТ/1,18/3,899*1,125-МАТ
17 | Прайс | Муфта из полипропилена для горячей (холодной) воды, диаметром 63 мм (118 руб) | шт. | 10 | 28.85 |  | 28.85 |  | 289 |  |  | 289
КОЭФ. К ПОЗИЦИИ: Ц.О.фед МАТ=МАТ/1,18/3,899*1,125-МАТ
18 | Прайс | Тройник 63 мм (211 руб) | шт. | 4 | 44.01 |  | 44.01 |  | 176 |  |  | 176
КОЭФ. К ПОЗИЦИИ: Ц.О.фед МАТ=МАТ/1,18/3,899*1,125-МАТ
19 | Прайс | Тройник переходной из полипропилена для горячей (холодной) воды, диаметром 63х40 мм (277 руб) | шт. | 6 | 67.73 |  | 67.73 |  | 406 |  |  | 406
КОЭФ. К ПОЗИЦИИ: Ц.О.фед МАТ=МАТ/1,18/3,899*1,125-МАТ
20 | Прайс | Хомут металлический с шурупом для крепления полипропиленовых туб, диаметром 60-64 мм (91 руб) | шт. | 40 | 22.25 |  | 22.25 |  | 890 |  |  | 890
КОЭФ. К ПОЗИЦИИ: Ц.О.фед МАТ=МАТ/1,18/3,899*1,125-МАТ
21 | Прайс | Дюбель 6х40 мм анкерный DNA (18 руб) | шт | 40 | 4.4 |  | 4.4 |  | 176 |  |  | 176
КОЭФ. К ПОЗИЦИИ: Ц.О.фед МАТ=МАТ/1,18/3,899*1,125-МАТ
22 | Прайс | Шпильки оцинкованные стяжные диаметром 10 мм длиной 100 мм | т | 0.03 | 3415.66 |  | 3415.66 |  | 102 |  |  | 102
КОЭФ. К ПОЗИЦИИ: Ц.О.фед МАТ=МАТ/1,18/3,899*1,125-МАТ
23 | ТЕР16-07-003-05 Пр. Департ.строит.Краснодар.кр. от 05.10.10 №305 | Врезка в действующие внутренние сети трубопроводов отопления и водоснабжения диаметром: 40 мм | 1 врезка | 6 | 47.96 | 4.84 | 2.29 |  | 288 | 245 | 29 | 14 | 4.46 | 26.76
|  | 41,67 = 86,23 - 0,4 x 38,27 - 1 x 29,25 КОЭФ. К ПОЗИЦИИ: При ремонте и реконструкции зданий и сооружений работы, аналогичные технологическим процессам в новом строительстве ОЗП=1,15; ЭМ=1,25 НР (4329 руб.): 128%*0.9 * 0,85 от ФОТ СП (2495 руб.): 83%*0.85 * 0,8 от ФОТ |  |  | 40.83
24 | Прайс | Кран шаровый ППРдиаметром 40 мм (837 руб) | шт | 6 | 204.66 |  | 204.66 |  | 1228 |  |  | 1228
КОЭФ. К ПОЗИЦИИ: Ц.О.фед МАТ=МАТ/1,18/3,899*1,125-МАТ
25 | ТЕР16-07-003-06 Пр. Департ.строит.Краснодар.кр. от 05.10.10 №305 | Врезка в действующие внутренние сети трубопроводов отопления и водоснабжения диаметром: 50 мм | 1 врезка | 1 | 69.06 | 7.36 | 4.61 |  | 69 | 57 | 7 | 5 | 6.43 | 6.43
|  | 60,14 = 357,74 - 0,0006 x 16 642,41 - 0,4 x 35,77 - 1 x 243,03 - 1 x 30,27 КОЭФ. К ПОЗИЦИИ: При ремонте и реконструкции зданий и сооружений работы, аналогичные технологическим процессам в новом строительстве ОЗП=1,15; ЭМ=1,25 НР (1008 руб.): 128%*0.9 * 0,85 от ФОТ СП (581 руб.): 83%*0.85 * 0,8 от ФОТ |  |  | 57.09 | 0.1 | [6 empty] | 0.01 | 0.01
26 | Прайс | Буртик63 (135 руб) | шт | 1 | 33.01 |  | 33.01 |  | 33 |  |  | 33
КОЭФ. К ПОЗИЦИИ: Ц.О.фед МАТ=МАТ/1,18/3,899*1,125-МАТ
27 |  | Фланцы диаметром 50 мм (1021руб) | шт. | 1 | 249.66 |  | 249.66 |  | 250 |  |  | 250
КОЭФ. К ПОЗИЦИИ: Ц.О.фед МАТ=МАТ/1,18/3,899*1,125-МАТ
28 | ТЕРр65-3-17 Пр. Департ.строит.Краснодар.кр. от 05.10.10 №305 | Снятие водомерных узлов массой: до 100 кг | 100 шт. арматуры | 0.01 | 1405.8 | 676.66 |  |  | 14 | 7 | 7 |  | 106.6 | 1.07
|  | НР (84 руб.): 74%*0,85 от ФОТ СП (53 руб.): 50%*0,8 от ФОТ |  |  | 729.14 | 75.83 |  |  |  |  | 1 |  | 8.52 | 0.09
29 | ТЕР16-06-001-01 Пр. Департ.строит.Краснодар.кр. от 05.10.10 №305 | Установка водомерных узлов, поставляемых на место монтажа собранными в блоки, с обводной линией диаметром ввода: до 65 мм, диаметром водомера до 40 мм | 1 узел | 1 | 380.82 | 16.26 | 284.85 |  | 381 | 80 | 16 | 285 | 10.95 | 10.95
|  | 367,17 = 1 850,30 - 1 x 960,33 - 1 x 522,80 КОЭФ. К ПОЗИЦИИ: МДС 81-35.2004 гл. 4 п.4.7 При ремонте и реконструкции зданий и сооружений работы, аналогичные технологическим процессам в новом строительстве ОЗП=1,15; ЭМ=1,25; ЗПМ=1,25; ТЗ=1,15; ТЗМ=1,25 НР (1426 руб.): 128%*0.9 * 0,85 от ФОТ СП (822 руб.): 83%*0.85 * 0,8 от ФОТ |  |  | 79.71 | 0.51 |  |  |  |  | 1 |  | 0.05 | 0.05
30 | Прайс ООО "Металлпласт" | Водомер диаметром 50 мм (7052 руб) | шт | 1 | 1724.37 |  | 1724.37 |  | 1724 |  |  | 1724
КОЭФ. К ПОЗИЦИИ: Ц.О.фед МАТ=МАТ/1,18/3,899*1,125-МАТ
31 |  | Фланцы диаметром 50 мм (1021руб) | шт. | 2 | 249.66 |  | 249.66 |  | 499 |  |  | 499
КОЭФ. К ПОЗИЦИИ: Ц.О.фед МАТ=МАТ/1,18/3,899*1,125-МАТ
32 | ТЕР18-06-007-04 Пр. Департ.строит.Краснодар.кр. от 05.10.10 №305 | Установка фильтров диаметром: 50 мм | 10 фильтров | 0,1 1/10 | 4376.1 | 88.81 | 4202.3 |  | 438 | 8 | 9 | 421 | 11.41 | 1.14
|  | КОЭФ. К ПОЗИЦИИ: МДС 81-35.2004 гл. 4 п.4.7При ремонте и реконструкции зданий и сооружений работы, аналогичные технологическим процессам в новом строительстве ОЗП=1,15; ЭМ=1,25; ЗПМ=1,25; ТЗ=1,15; ТЗМ=1,25 НР (144 руб.): 128%*0.9 * 0,85 от ФОТ СП (83 руб.): 83%*0.85 * 0,8 от ФОТ |  |  | 84.99 | 0.65 | [6 empty] | 0.06 | 0.01
Раздел 2. Новый Раздел
33 | СЦП2-1-22 | Погрузочные работы при автомобильных перевозках: Мусор строительный | 1 т груза | 0.2456 | 3.04 | 3.04 |  |  | 1 |  | 1
НР 0%*0,85 от ФОТ СП 0%*0,8 от ПЗ
34 | СЦП3-3-25-1 | Перевозка массовых навалочных грузов, перевозимых автомобилями-самосвалами, расстояние перевозки 25 км: класс груза 1, среднее | 1 т груза | 0.2456 | 27.33 |  |  |  | 7 | 7
|  | НР 0%*0,85 от ФОТ СП 0%*0,8 от ФОТ |  |  | 27.33
Итого прямые затраты по смете в ценах 2001г. | [8 empty] | 14306 | 1285 | 855 | 12166 |  | 152.71
[11 empty] | 67 |  |  | 6.46
Итого прямые затраты по смете с учетом коэффициентов к итогам | [8 empty] | 77183 | 23150 | 6597 | 47436 |  | 206.16
[11 empty] | 1216 |  |  | 6.46
В том числе, справочно:
Стесн условия в подвале ОЗП=1,35; ЭМ=1,35; ЗПМ=1,35; ТЗ=1,35 (Поз. 1-2, 28, 3-21, 23-25, 29, 32) | [8 empty] | 747 | 447 | 299 |  |  | 53.4485
23
Индекс перевода в текущие цены 2 кв. 2011г ОЗП=13,358; ЭМ=5,716; ЗПМ=13,358; МАТ=3,899 (Поз. 1-2, 28, 3-21, 23-25, 29, 32, 22, 26-27, 31, 30, 33-34) | [8 empty] | 62130 | 21416 | 5442 | 35269
1125
Накладные расходы | [8 empty] | 22514
В том числе, справочно:
74%*0,85 ФОТ (от 3580) (Поз. 1-2, 28) | [8 empty] | 2252
128%*0.9 * 0,85 ФОТ (от 20692) (Поз. 3-21, 23-25, 29, 32) | [8 empty] | 20262
Сметная прибыль | [8 empty] | 13111
В том числе, справочно:
50%*0,8 ФОТ (от 3580) (Поз. 1-2, 28) | [8 empty] | 1432
83%*0.85 * 0,8 ФОТ (от 20692) (Поз. 3-21, 23-25, 29, 32) | [8 empty] | 11679
Итоги по смете:
Внутренние санитарно-технические работы: демонтаж и разборка (ремонтно-строительные) | [8 empty] | 7458 |  |  |  |  | 39.73
0.17
Сантехнические работы - внутренние (трубопроводы, водопровод, канализация, отопление, газоснабжение, вентиляция и кондиционирование воздуха) | [8 empty] | 95081 |  |  |  |  | 166.43
6.29
Прочие ремонтно-строительные работы | [8 empty] | 398
Внутренние санитарно-технические работы: смена труб, санитарно-технических приборов и другие работы (ремонтно-строительные) | [8 empty] | 3049
Материалы | [8 empty] | 6722
Погрузо-разгрузочные работы при автоперевозках | [8 empty] | 6
Перевозка грузов автотранспортом | [8 empty] | 94
Итого | [8 empty] | 112808 |  |  |  |  | 206.16
6.46
Непредвиденные затраты 2% | [8 empty] | 2256
Итого с непредвиденными | [8 empty] | 115064
Дефлятор на 3 кв. 2011г. 3,046% | [8 empty] | 3505
Итого | [8 empty] | 118569
Дефлятор на 4 кв. 2011г. 3,112% | [8 empty] | 3690
Итого с учетом доп. затрат в тек ценах | [8 empty] | 122259
НДС 18% | [8 empty] | 22007
ВСЕГО по смете | [8 empty] | 144266 |  |  |  |  | 206.16
6.46