## Дефектная ведомость
Утверждаю
Председатель ТСЖ "Игнатова-7"
________________Н.С.Пономаренко
"_____"_________________2011г
ВЕДОМОСТЬ ОБЪЕМОВ РАБОТ №4
на ремонт внутридомовой инженерной системы холодного водоснабжения
жилого дома по ул.Игнатова,7 в г.Краснодар
№ пп | Наименование | Ед. изм. | Кол. | Примечание
1 | 2 | 3 | 4 | 5
Раздел 1. Ремонт системы холодного водоснабжения подвал.
1 | Разборка трубопроводов из водогазопроводных труб диаметром: до 32 мм | 100 м трубопровода | 0,13 13/100
2 | Разборка трубопроводов из водогазопроводных труб диаметром: до 63 мм | 100 м трубопровода | 0,4 40/100
3 | Прокладка трубопроводов водоснабжения из напорных полиэтиленовых труб низкого давления среднего типа наружным диаметром: 20 мм | 100 м трубопровода | 0,01 1/100
4 | Трубы (PN 20)диаметром 20 мм (49руб) | м | 0,899 1*0,899/1
5 | Переход из полипропилена с наружной металлической резьбой для горячей (холодной) воды, диаметром 20х1/2" (93 руб) | шт. | 6
6 | Кран шаровой В-В размером 1/2 (220руб) | шт | 6
7 | Прокладка трубопроводов водоснабжения из напорных полиэтиленовых труб низкого давления среднего типа наружным диаметром: 40 мм | 100 м трубопровода | 0,12 12/100
8 | Трубы (PN 16) , наружным диаметром 40 мм (158 руб) | м | 11,244 12*0,937
9 | Муфта из полипропилена для горячей (холодной) воды, диаметром 40 мм (40 руб) | шт. | 4
10 | Тройник переходной из полипропилена для горячей (холодной) воды, диаметром 40х20 мм (83 руб) | шт. | 6
11 | Переход из полипропилена с наружной металлической резьбой для горячей (холодной) воды, диаметром 40х5/4" (599 руб) | шт. | 6
12 | Хомут металлический с шурупом для крепления полипропиленовых туб, диаметром 40-46 мм (28 руб) | шт | 12
13 | Дюбель 6х40 мм анкерный DNA (18 руб) | шт | 12
14 | Прокладка трубопроводов водоснабжения из напорных полиэтиленовых труб низкого давления среднего типа наружным диаметром: 63 мм | 100 м трубопровода | 0,4 40/100
15 | Трубы (PN 16) , наружным диаметром 63 мм (352 руб) | м | 37,84 40*0,946
16 | Угольник из полипропилена 90 гр. для горячей (холодной) воды, диаметром 63 мм (180 руб) | шт. | 6
17 | Муфта из полипропилена для горячей (холодной) воды, диаметром 63 мм (118 руб) | шт. | 10
18 | Тройник 63 мм (211 руб) | шт. | 4
19 | Тройник переходной из полипропилена для горячей (холодной) воды, диаметром 63х40 мм (277 руб) | шт. | 6
20 | Хомут металлический с шурупом для крепления полипропиленовых туб, диаметром 60-64 мм (91 руб) | шт. | 40
21 | Дюбель 6х40 мм анкерный DNA (18 руб) | шт | 40
22 | Шпильки оцинкованные стяжные диаметром 10 мм длиной 100 мм | т | 0.03
23 | Врезка в действующие внутренние сети трубопроводов отопления и водоснабжения диаметром: 40 мм | 1 врезка | 6
24 | Кран шаровый ППРдиаметром 40 мм (837 руб) | шт | 6
25 | Врезка в действующие внутренние сети трубопроводов отопления и водоснабжения диаметром: 50 мм | 1 врезка | 1
26 | Буртик63 (135 руб) | шт | 1
27 | Фланцы диаметром 50 мм (1021руб) | шт. | 1
28 | Снятие водомерных узлов массой: до 100 кг | 100 шт. арматуры | 0.01
29 | Установка водомерных узлов, поставляемых на место монтажа собранными в блоки, с обводной линией диаметром ввода: до 65 мм, диаметром водомера до 40 мм | 1 узел | 1
30 | Водомер диаметром 50 мм (7052 руб) | шт | 1
31 | Фланцы диаметром 50 мм (1021руб) | шт. | 2
32 | Установка фильтров диаметром: 50 мм | 10 фильтров | 0,1 1/10
Раздел 2. Новый Раздел
33 | Погрузочные работы при автомобильных перевозках: Мусор строительный | 1 т груза | 0.2456
34 | Перевозка массовых навалочных грузов, перевозимых автомобилями-самосвалами, расстояние перевозки 25 км: класс груза 1, среднее | 1 т груза | 0.2456