## Локальная смета
СОГЛАСОВАНО: | [11 empty] | УТВЕРЖДАЮ:
Председатель ТСЖ "Игнатова-7"
___________ | [11 empty] | _____________Н.С. Пономаренко
"____" _____________ 2011 г. | [11 empty] | "____" _______________201_ г.
Капитальный ремонт жилого дома по ул.Игнатова, 7 г.Краснодар
(наименование стройки)
ЛОКАЛЬНЫЙ СМЕТНЫЙ РАСЧЕТ №
(локальная смета)
| на | ремонт системы водоотведения в подвале
Основание:
|  | Сметная стоимость строительных работ _______________________________________________________________________________________________ |  |  | ___________________________114043 |  | руб.
|  | Средства на оплату труда _______________________________________________________________________________________________ |  |  | ___________________________23243 |  | руб.
|  | Сметная трудоемкость _______________________________________________________________________________________________ |  |  | _______________________________________________________________________________________________206,68 |  | чел.час
Составлен(а) в текущих (прогнозных) ценах по состоянию на 2 кв. 2011 г.
№ пп | Обоснование | Наименование работ и затрат | Ед. изм. | Кол. | Стоимость единицы, руб. |  |  | Обоснова-ние, индекс | Общая стоимость, руб. |  |  |  | Затр.тр.раб-х не занятых обслуж.машин
[5 empty] | Всего | Экспл. маш. | Мат-ы |  | Всего | в т.ч. оплата труда | Экспл. маш. | Мат-ы | Обслуж-х машины
[5 empty] | оплата труда | в т.ч. оплата труда |  |  |  |  | в т.ч. оплата труда |  | на ед-цу | всего
1 | 2 | 3 | 4 | 5 | 6 | 7 | 8 | 9 | 10 | 11 | 12 | 13 | 14 | 15
Раздел 1. Новый Раздел
1 | ТЕРр65-2-2 Пр. Департ.строит.Краснодар.кр. от 05.10.10 №305 | Разборка трубопроводов из чугунных канализационных труб диаметром: 100 мм | 100 м трубопровода с фасонными частями | 0,2 20/100 | 592.34 | 13.15 |  |  | 118 | 116 | 2 |  | 85.3 | 17.06
[5 empty] | 579.19 | 2.85 |  |  |  |  | 1 |  | 0.32 | 0.06
2 | ТЕРр65-2-3 Пр. Департ.строит.Краснодар.кр. от 05.10.10 №305 | Разборка трубопроводов из чугунных канализационных труб диаметром: 150 мм | 100 м трубопровода с фасонными частями | 0,08 8/100 | 776.81 | 19.72 |  |  | 62 | 61 | 1 |  | 111.5 | 8.92
[5 empty] | 757.09 | 4.27 | [6 empty] | 0.48 | 0.04
3 | ТЕР16-04-001-02 Пр. Департ.строит.Краснодар.кр. от 05.10.10 №305 | Прокладка трубопроводов канализации из полиэтиленовых труб высокой плотности диаметром: 160 мм | 100 м трубопровода | 0,08 8/100 | 780.21 | 35.48 | 180.84 |  | 62 | 45 | 3 | 14 | 70.84 | 5.67
|  | 699,56 = 9 077,77 - 99,8 x 83,95 КОЭФ. К ПОЗИЦИИ: При ремонте и реконструкции зданий и сооружений работы, аналогичные технологическим процессам в новом строительстве МДС 81-35.2004г ОЗП=1,15; ЭМ=1,25; ЗПМ=1,25; ТЗ=1,15; ТЗМ=1,25 |  |  | 563.89 | 0.78 | [6 empty] | 0.08 | 0.01
4 | Прайс | Трубы поливинилхлоридные для внешней канализации с раструбом, длиной 2000 мм и наружным диаметром 160 мм (435,5 руб) | м | 7,984 8*0,998 | 106.49 |  | 106.49 |  | 850 |  |  | 850
КОЭФ. К ПОЗИЦИИ: Ц.О.фед МАТ=МАТ/1,18/3,899*1,125-МАТ
6 | Прайс | Хомут металлический с шурупом для крепления полипропиленовых туб, диаметром 163-167 мм (96 руб) | шт. | 4 | 23.47 |  | 23.47 |  | 94 |  |  | 94
КОЭФ. К ПОЗИЦИИ: Ц.О.фед МАТ=МАТ/1,18/3,899*1,125-МАТ
7 | Прайс | Дюбель 6х40 мм анкерный DNA | шт | 4 | 4.4 |  | 4.4 |  | 18 |  |  | 18
КОЭФ. К ПОЗИЦИИ: Ц.О.фед МАТ=МАТ/1,18/3,899*1,125-МАТ
8 | ТЕР16-04-001-02 Пр. Департ.строит.Краснодар.кр. от 05.10.10 №305 | Прокладка трубопроводов канализации из полиэтиленовых труб высокой плотности диаметром: 100 мм | 100 м трубопровода | 0,2 20/100 | 780.21 | 35.48 | 180.84 |  | 156 | 113 | 7 | 36 | 70.84 | 14.17
|  | 699,56 = 9 077,77 - 99,8 x 83,95 КОЭФ. К ПОЗИЦИИ: При ремонте и реконструкции зданий и сооружений работы, аналогичные технологическим процессам в новом строительстве МДС 81-35.2004г ОЗП=1,15; ЭМ=1,25; ЗПМ=1,25; ТЗ=1,15; ТЗМ=1,25 |  |  | 563.89 | 0.78 | [6 empty] | 0.08 | 0.02
9 | Прайс | Трубы поливинилхлоридные для внешней канализации с раструбом, длиной 2000 мм и наружным диаметром 110 мм (268 руб) | м | 11,976 12*0,998 | 65.53 |  | 65.53 |  | 785 |  |  | 785
КОЭФ. К ПОЗИЦИИ: Ц.О.фед МАТ=МАТ/1,18/3,899*1,125-МАТ
10 | Прайс | Трубы поливинилхлоридные для внешней канализации с раструбом, длиной 1000 мм и наружным диаметром 110 мм (297 руб) | м | 5,988 6*0,998 | 72.62 |  | 72.62 |  | 435 |  |  | 435
КОЭФ. К ПОЗИЦИИ: Ц.О.фед МАТ=МАТ/1,18/3,899*1,125-МАТ
12 | Прайс | Хомут металлический с шурупом для крепления полипропиленовых туб, диаметром 110-115 мм | шт. | 8 | 13.69 |  | 13.69 |  | 110 |  |  | 110
КОЭФ. К ПОЗИЦИИ: Ц.О.фед МАТ=МАТ/1,18/3,899*1,125-МАТ
13 | Прайс | Дюбель 6х40 мм анкерный DNA | шт | 8 | 4.4 |  | 4.4 |  | 35 |  |  | 35
КОЭФ. К ПОЗИЦИИ: Ц.О.фед МАТ=МАТ/1,18/3,899*1,125-МАТ
14 | ТЕР22-03-002-01 | Установка полиэтиленовых фасонных частей отводов, колен, патрубков, переходов | 10 фасонных частей | 3,5 35/10 | 372.72 | 327.79 |  |  | 1305 | 157 | 1148 |  | 5.52 | 19.32
|  | КОЭФ. К ПОЗИЦИИ: При ремонте и реконструкции зданий и сооружений работы, аналогичные технологическим процессам в новом строительстве МДС 81-35.2004г ОЗП=1,15; ЭМ=1,25; ЗПМ=1,25; ТЗ=1,15; ТЗМ=1,25 |  |  | 44.93 | 40.58 |  |  |  |  | 142 |  | 3.28 | 11.48
15 | Прайс | Отвод поливинилхлоридный для внешней канализации 45 град., диаметром 110 мм (110 руб) | шт. | 27 | 26.9 |  | 26.9 |  | 726 |  |  | 726
КОЭФ. К ПОЗИЦИИ: Ц.О.фед МАТ=МАТ/1,18/3,899*1,125-МАТ
16 | Прайс | Переход полипропиленовый для внутренней канализации, диаметром 124/110 мм (92 руб) | шт. | 6 | 22.5 |  | 22.5 |  | 135 |  |  | 135
КОЭФ. К ПОЗИЦИИ: Ц.О.фед МАТ=МАТ/1,18/3,899*1,125-МАТ
17 | Прайс | Переход поливинилхлоридный для внешней канализации, диаметром 160/110 мм (136 руб) | шт. | 2 | 33.26 |  | 33.26 |  | 67 |  |  | 67
КОЭФ. К ПОЗИЦИИ: Ц.О.фед МАТ=МАТ/1,18/3,899*1,125-МАТ
18 | ТЕР22-03-002-02 Пр. Департ.строит.Краснодар.кр. от 05.10.10 №305 | Установка полиэтиленовых фасонных частей: тройников | 10 фасонных частей | 0,5 5/10 | 834.74 | 468.59 | 306.79 |  | 417 | 30 | 234 | 153 | 8.15 | 4.08
|  | КОЭФ. К ПОЗИЦИИ: При ремонте и реконструкции зданий и сооружений работы, аналогичные технологическим процессам в новом строительстве МДС 81-35.2004г ОЗП=1,15; ЭМ=1,25; ЗПМ=1,25; ТЗ=1,15; ТЗМ=1,25 |  |  | 59.36 | 49.78 |  |  |  |  | 25 |  | 4.8 | 2.4
19 | Прайс | Тройник поливинилхлоридный для внешней канализации 45 град., диаметром 160/110 мм (315 руб) | шт. | 3 | 77.02 |  | 77.02 |  | 231 |  |  | 231
КОЭФ. К ПОЗИЦИИ: Ц.О.фед МАТ=МАТ/1,18/3,899*1,125-МАТ
20 | Прайс | Тройник поливинилхлоридный для внешней канализации 45 град., диаметром 110/110 мм (204 руб) | шт. | 2 | 49.88 |  | 49.88 |  | 100 |  |  | 100
КОЭФ. К ПОЗИЦИИ: Ц.О.фед МАТ=МАТ/1,18/3,899*1,125-МАТ
21 | ТЕР16-07-004-02 Пр. Департ.строит.Краснодар.кр. от 05.10.10 №305 | Врезка в действующие внутренние сети трубопроводов канализации диаметром: 100 мм | 1 врезка | 6 | 263.28 | 1.2 | 191.76 |  | 1580 | 422 | 7 | 1151 | 10.28 | 61.68
|  | КОЭФ. К ПОЗИЦИИ: При ремонте и реконструкции зданий и сооружений работы, аналогичные технологическим процессам в новом строительстве МДС 81-35.2004г ОЗП=1,15; ЭМ=1,25; ЗПМ=1,25; ТЗ=1,15; ТЗМ=1,25 |  |  | 70.32
22 | Прайс | Ревизия поливинилхлоридная для внешней канализации, диаметром 110 мм (270 руб) | шт. | 7 | 66.02 |  | 66.02 |  | 462 |  |  | 462
КОЭФ. К ПОЗИЦИИ: Ц.О.фед МАТ=МАТ/1,18/3,899*1,125-МАТ
23 | ПРайс | Муфта поливинилхлоридная для внешней канализации, диаметром 110 мм (79 руб) | шт. | 3 | 19.32 |  | 19.32 |  | 58 |  |  | 58
КОЭФ. К ПОЗИЦИИ: Ц.О.фед МАТ=МАТ/1,18/3,899*1,125-МАТ
24 | ТЕР16-07-004-02 | Врезки в действующие внутренние сети трубопроводов канализации диаметром 160 мм | 1 врезка | 2 | 82.3 | 1.05 | 3.83 |  | 165 | 155 | 2 | 8 | 10.28 | 20.56
|  | 71,99 = 210,94 - 1 x 18,68 - 1 x 38,91 - 1 x 81,36 КОЭФ. К ПОЗИЦИИ: При ремонте и реконструкции зданий и сооружений работы, аналогичные технологическим процессам в новом строительстве МДС 81-35.2004г ОЗП=1,15; ЭМ=1,25; ЗПМ=1,25; ТЗ=1,15; ТЗМ=1,25 |  |  | 77.42 | [7 empty] | 0.01 | 0.02
25 | Прайс | Ревизия поливинилхлоридная для внешней канализации, диаметром 160 мм (849 руб) | шт. | 2 | 207.6 |  | 207.6 |  | 415 |  |  | 415
КОЭФ. К ПОЗИЦИИ: Ц.О.фед МАТ=МАТ/1,18/3,899*1,125-МАТ
26 | Прайс | Муфта поливинилхлоридная для внешней канализации, диаметром 160 мм (194 руб) | шт. | 2 | 47.44 |  | 47.44 |  | 95 |  |  | 95
КОЭФ. К ПОЗИЦИИ: Ц.О.фед МАТ=МАТ/1,18/3,899*1,125-МАТ
27 | ТЕР08-02-003-03 Пр. Департ.строит.Краснодар.кр. от 05.10.10 №305 | Кладка из кирпича: столбов прямоугольных неармированных при высоте этажа до 4 м | 1 м3 кладки | 0.18 | 999.9 | 61.36 | 869.69 |  | 180 | 12 | 11 | 157 | 9.12 | 1.64
|  | КОЭФ. К ПОЗИЦИИ: При ремонте и реконструкции зданий и сооружений работы, аналогичные технологическим процессам в новом строительстве МДС 81-35.2004г ОЗП=1,15; ЭМ=1,25; ЗПМ=1,25; ТЗ=1,15; ТЗМ=1,25 |  |  | 68.85 | 5.45 |  |  |  |  | 1 |  | 0.53 | 0.1
Раздел 2. Новый Раздел
28 | СЦП2-1-22 | Погрузочные работы при автомобильных перевозках: Мусор строительный | 1 т груза | 0.4424 | 3.04 | 3.04 |  |  | 1 |  | 1
29 | СЦП3-3-25-1 | Перевозка массовых навалочных грузов, перевозимых автомобилями-самосвалами, расстояние перевозки 25 км: класс груза 1, среднее | 1 т груза | 0.4424 | 27.33 |  |  |  | 12 | 12
27.33
Итого прямые затраты по смете в ценах 2001г. | [8 empty] | 8674 | 1123 | 1416 | 6135 |  | 153.1
[11 empty] | 169 |  |  | 14.13
Итого прямые затраты по смете с учетом коэффициентов к итогам | [8 empty] | 55043 | 20198 | 10924 | 23921 |  | 206.68
[11 empty] | 3045 |  |  | 19.09
В том числе, справочно:
МДС 13-1.99 гл.4 п. 4.8 поз. 2 Ремонт внутридомовых инженерных систем высотой менее 1,8 м ОЗП=1,35; ЭМ=1,35; ЗПМ=1,35; ТЗ=1,35; ТЗМ=1,35 (Поз. 1-3, 8, 14, 21, 24, 18, 27) | [8 empty] | 884 | 389 | 495 |  |  | 53.585
[11 empty] | 59 |  |  | 4.9455
Индекс перевода в текущие цены 2 кв. 2011г. ОЗП=13,358; ЭМ=5,716; ЗПМ=13,358; МАТ=3,899 (Поз. 1-3, 8, 14, 21, 24, 4, 6-7, 9-10, 12-13, 15-17, 19-20, 22-23, 25-26, 18, 27-29) | [8 empty] | 45485 | 18685 | 9012 | 17785
2818
Накладные расходы | [8 empty] | 21596
В том числе, справочно:
74%*0,85 ФОТ (от 3206) (Поз. 1-2) | [8 empty] | 2017
122%*0.9 * 0,85 ФОТ (от 227) (Поз. 27) | [8 empty] | 212
128%*0.9 * 0,85 ФОТ (от 18648) (Поз. 3, 8, 14, 21, 24) | [8 empty] | 18260
130%*0,85 ФОТ (от 1002) (Поз. 18) | [8 empty] | 1107
Сметная прибыль | [8 empty] | 12536
В том числе, справочно:
50%*0,8 ФОТ (от 3206) (Поз. 1-2) | [8 empty] | 1282
80%*0.85 * 0,8 ФОТ (от 227) (Поз. 27) | [8 empty] | 123
83%*0.85 * 0,8 ФОТ (от 18648) (Поз. 3, 8, 14, 21, 24) | [8 empty] | 10525
89%*0.85 * 0,8 ФОТ (от 1002) (Поз. 18) | [8 empty] | 606
Итоги по смете:
Внутренние санитарно-технические работы: демонтаж и разборка (ремонтно-строительные) | [8 empty] | 6515 |  |  |  |  | 35.07
0.14
Сантехнические работы - внутренние (трубопроводы, водопровод, канализация, отопление, газоснабжение, вентиляция и кондиционирование воздуха) | [8 empty] | 58585 |  |  |  |  | 163.89
15.57
Материалы | [8 empty] | 17998
Наружные сети водопровода, канализации, теплоснабжения, газопровода | [8 empty] | 4664 |  |  |  |  | 5.51
3.24
Конструкции из кирпича и блоков | [8 empty] | 1247 |  |  |  |  | 2.21
0.14
Погрузо-разгрузочные работы при автоперевозках | [8 empty] | 6
Перевозка грузов автотранспортом | [8 empty] | 160
Итого | [8 empty] | 89175 |  |  |  |  | 206.68
19.09
В том числе:
Материалы | [8 empty] | 23921
Машины и механизмы | [8 empty] | 10924
ФОТ | [8 empty] | 23243
Накладные расходы | [8 empty] | 21596
Сметная прибыль | [8 empty] | 12536
Непредвиденные затраты 2% | [8 empty] | 1784
Итого с непредвиденными | [8 empty] | 90959
Дефлятор на 3 кв. 2011г. 3,046% | [8 empty] | 2771
Итого | [8 empty] | 93730
Дефлятор на 4 кв. 2011 г. 3,112% | [8 empty] | 2917
Итого с учетом доп. затрат в тек ценах | [8 empty] | 96647
НДС 18% | [8 empty] | 17396
ВСЕГО по смете | [8 empty] | 114043 |  |  |  |  | 206.68
19.09