## Дефектная ведомость
Утверждаю
Председатель ТСЖ "Игнатова-7"
________________Н.С.Пономаренко
"_____"_________________2011г
ВЕДОМОСТЬ ОБЪЕМОВ РАБОТ №5
на ремонт внутридомовой инженерной системы холодного водоснабжения (стояки)
жилого дома по ул.Игнатова,7 в г.Краснодар
№ пп | Наименование | Ед. изм. | Кол. | Примечание
1 | 2 | 3 | 4 | 5
Раздел 1. Водоснабжение (хвс)
1 | Разборка трубопроводов из водогазопроводных труб диаметром: до 32 мм | 100 м трубопровода | 1,96 196/100
2 | Прокладка трубопроводов водоснабжения из напорных полиэтиленовых труб низкого давления среднего типа наружным диаметром: 40 мм | 100 м трубопровода | 1,68 168/100
3 | Трубы полипропиленовые для горячей (холодной) воды (PN 16), наружным диаметром 40 мм (158 руб) | м | 157,416 168*0,937
4 | Угольник из полипропилена 90 гр. для горячей (холодной) воды, диаметром 40 мм (48 руб) | шт. | 12
5 | Муфта из полипропилена для горячей (холодной) воды, диаметром 40 мм (40 руб) | шт. | 30
6 | Тройник 40х20 мм (83 руб) | шт. | 54
7 | Муфта переходная (внутр.-наруж.) из полипропилена для горячей (холодной) воды, диаметром 40х20 мм (27 руб) | шт. | 6
8 | Хомут металлический с шурупом для крепления полипропиленовых туб, диаметром 40-46 мм (28 руб) | шт | 108
9 | Дюбель-гвоздь 6х40 мм анкерный (18 руб) | шт | 108
18 | Прокладка трубопроводов водоснабжения из напорных полиэтиленовых труб низкого давления среднего типа наружным диаметром: 20 мм | 100 м трубопровода | 0,28 28/100
19 | Трубы полипропиленовые для горячей (холодной) воды (PN 20), наружным диаметром 20 мм (49 руб) | м | 25,172 28*0,899
20 | Муфта из полипропилена для горячей (холодной) воды, диаметром 20 мм ( 9руб) | шт. | 10
21 | Угольник из полипропилена 90 гр. для горячей (холодной) воды, диаметром 20 мм (11 руб) | шт. | 120
22 | Переход из полипропилена с наружной металлической резьбой для горячей (холодной) воды, диаметром 20х1/2" (93 руб) | шт. | 54
23 | Хомут металлический с шурупом для крепления полипропиленовых туб, диаметром 20-23 мм (20руб) | шт | 108
24 | Дюбель-гвоздь анкерный потолочный металлический DNA 6х40 мм (18 руб) | шт. | 108
25 | Врезка в действующие внутренние сети трубопроводов отопления и водоснабжения диаметром: 15 мм | 1 врезка | 54
26 | Кран шаровый В-В размером 1/2 (139 руб) | шт | 54
27 | Пробивка в бетонных стенах и полах толщиной 100 мм отверстий площадью: до 20 см2 | 100 отверстий | 0.54
28 | Заделка отверстий, гнезд и борозд: в перекрытиях железобетонных площадью до 0,1 м2 | 1 м3 заделки | 0.85
Раздел 2. Прочее.
29 | Погрузочные работы при автомобильных перевозках: Мусор строительный | 1 т груза | 0.4312
30 | Перевозка массовых навалочных грузов, перевозимых автомобилями-самосвалами, расстояние перевозки 25 км: класс груза 1, среднее | 1 т груза | 0.4312