## Дефектная ведомость
Утверждаю
Председатель ТСЖ "Игнатова-7"
________________Н.С.Пономаренко
"_____"_________________2011г
ВЕДОМОСТЬ ОБЪЕМОВ РАБОТ
на ремонт внутридомовой инженерной системы водоотведения
жилого дома по ул.Игнатова,7 в г.Краснодар
№ пп | Наименование | Ед. изм. | Кол. | Примечание
1 | 2 | 3 | 4 | 5
Раздел 1. Новый Раздел
1 | Разборка трубопроводов из чугунных канализационных труб диаметром: 100 мм | 100 м трубопровода с фасонными частями | 0,2 20/100
2 | Разборка трубопроводов из чугунных канализационных труб диаметром: 150 мм | 100 м трубопровода с фасонными частями | 0,08 8/100
3 | Прокладка трубопроводов канализации из полиэтиленовых труб высокой плотности диаметром: 160 мм | 100 м трубопровода | 0,08 8/100
4 | Трубы поливинилхлоридные для внешней канализации с раструбом, длиной 2000 мм и наружным диаметром 160 мм (435,5 руб) | м | 7,984 8*0,998
6 | Хомут металлический с шурупом для крепления полипропиленовых туб, диаметром 163-167 мм (96 руб) | шт. | 4
7 | Дюбель 6х40 мм анкерный DNA | шт | 4
8 | Прокладка трубопроводов канализации из полиэтиленовых труб высокой плотности диаметром: 100 мм | 100 м трубопровода | 0,2 20/100
9 | Трубы поливинилхлоридные для внешней канализации с раструбом, длиной 2000 мм и наружным диаметром 110 мм (268 руб) | м | 11,976 12*0,998
10 | Трубы поливинилхлоридные для внешней канализации с раструбом, длиной 1000 мм и наружным диаметром 110 мм (297 руб) | м | 5,988 6*0,998
12 | Хомут металлический с шурупом для крепления полипропиленовых туб, диаметром 110-115 мм | шт. | 8
13 | Дюбель 6х40 мм анкерный DNA | шт | 8
14 | Установка полиэтиленовых фасонных частей отводов, колен, патрубков, переходов | 10 фасонных частей | 3,5 35/10
15 | Отвод поливинилхлоридный для внешней канализации 45 град., диаметром 110 мм (110 руб) | шт. | 27
16 | Переход полипропиленовый для внутренней канализации, диаметром 124/110 мм (92 руб) | шт. | 6
17 | Переход поливинилхлоридный для внешней канализации, диаметром 160/110 мм (136 руб) | шт. | 2
18 | Установка полиэтиленовых фасонных частей: тройников | 10 фасонных частей | 0,5 5/10
19 | Тройник поливинилхлоридный для внешней канализации 45 град., диаметром 160/110 мм (315 руб) | шт. | 3
20 | Тройник поливинилхлоридный для внешней канализации 45 град., диаметром 110/110 мм (204 руб) | шт. | 2
21 | Врезка в действующие внутренние сети трубопроводов канализации диаметром: 100 мм | 1 врезка | 6
22 | Ревизия поливинилхлоридная для внешней канализации, диаметром 110 мм (270 руб) | шт. | 7
23 | Муфта поливинилхлоридная для внешней канализации, диаметром 110 мм (79 руб) | шт. | 3
24 | Врезки в действующие внутренние сети трубопроводов канализации диаметром 160 мм | 1 врезка | 2
25 | Ревизия поливинилхлоридная для внешней канализации, диаметром 160 мм (849 руб) | шт. | 2
26 | Муфта поливинилхлоридная для внешней канализации, диаметром 160 мм (194 руб) | шт. | 2
27 | Кладка из кирпича: столбов прямоугольных неармированных при высоте этажа до 4 м | 1 м3 кладки | 0.18
Раздел 2. Новый Раздел
28 | Погрузочные работы при автомобильных перевозках: Мусор строительный | 1 т груза | 0.4424
29 | Перевозка массовых навалочных грузов, перевозимых автомобилями-самосвалами, расстояние перевозки 25 км: класс груза 1, среднее | 1 т груза | 0.4424