## Локальная смета
СОГЛАСОВАНО: | [11 empty] | УТВЕРЖДАЮ:
Председатель ТСЖ "Игнатова-7"
___________ | [11 empty] | _____________Н.С. Пономаренко
"____" _____________ 2011 г. | [11 empty] | "____" _______________201_ г.
Капитальный ремонт жилого дома по ул.Игнатова, 7 г.Краснодар
(наименование стройки)
ЛОКАЛЬНЫЙ СМЕТНЫЙ РАСЧЕТ №
(локальная смета)
| на | ремонт системы центрального отопления
Основание:
|  | Сметная стоимость строительных работ _______________________________________________________________________________________________ |  |  | ___________________________725249 |  | руб.
|  | Средства на оплату труда _______________________________________________________________________________________________ |  |  | ___________________________119527 |  | руб.
|  | Сметная трудоемкость _______________________________________________________________________________________________ |  |  | _______________________________________________________________________________________________1124,58 |  | чел.час
Составлен(а) в текущих (прогнозных) ценах по состоянию на _______201_ г.
№ пп | Обоснование | Наименование работ и затрат | Ед. изм. | Кол. | Стоимость единицы, руб. |  |  | Обоснова-ние, индекс | Общая стоимость, руб. |  |  |  | Затр.тр.раб-х не занятых обслуж.машин
[5 empty] | Всего | Экспл. маш. | Мат-ы |  | Всего | в т.ч. оплата труда | Экспл. маш. | Мат-ы | Обслуж-х машины
[5 empty] | оплата труда | в т.ч. оплата труда |  |  |  |  | в т.ч. оплата труда |  | на ед-цу | всего
1 | 2 | 3 | 4 | 5 | 6 | 7 | 8 | 9 | 10 | 11 | 12 | 13 | 14 | 15
Раздел 1. Отопление
1 | ТЕРр66-24-2 Пр. Департ.строит.Краснодар.кр. от 05.10.10 №305 | Разборка тепловой изоляции: из ваты минеральной | 100 м2 наружной площади разобранной изоляции | 0.7 | 50.96 |  |  |  | 36 | 36 |  |  | 19.1 | 13.37
|  | КОЭФ. К ПОЗИЦИИ: Новый коэффициент ОЗП=0,4; ЭМ=0,4; ЗПМ=0,4; МАТ=0 |  |  | 50.96
2 | ТЕРр65-1-1 Пр. Департ.строит.Краснодар.кр. от 05.10.10 №305 | Разборка трубопроводов из водогазопроводных труб диаметром: до 32 мм | 100 м трубопровода | 0.36 | 279.31 | 8.07 | 40.06 |  | 101 | 83 | 3 | 15 | 34.66 | 12.48
[5 empty] | 231.18 | 0.89 | [6 empty] | 0.1 | 0.04
3 | ТЕРр65-1-2 Пр. Департ.строит.Краснодар.кр. от 05.10.10 №305 | Разборка трубопроводов из водогазопроводных труб диаметром: до 63 мм | 100 м трубопровода | 1.84 | 480.58 | 13.83 | 69.08 |  | 884 | 732 | 25 | 127 | 59.62 | 109.7
[5 empty] | 397.67 | 1.51 |  |  |  |  | 3 |  | 0.17 | 0.31
4 | ТЕР16-04-002-01 Пр. Департ.строит.Краснодар.кр. от 05.10.10 №305 | Прокладка трубопроводов водоснабжения из напорных полиэтиленовых труб низкого давления среднего типа наружным диаметром: 20 мм | 100 м трубопровода | 0.04 | 3493.29 | 1656.58 | 95.25 |  | 140 | 70 | 66 | 4 | 218.78 | 8.75
|  | 2 934,83 = 3 290,74 - 8,99 x 39,59 КОЭФ. К ПОЗИЦИИ: При ремонте и реконструкции зданий и сооружений работы, аналогичные технологическим процессам в новом строительстве ОЗП=1,15; ЭМ=1,25; ЗПМ=1,25; ТЗ=1,15; ТЗМ=1,25 |  |  | 1741.46 | 173.96 |  |  |  |  | 7 |  | 16.78 | 0.67
5 | Прайслист ООО "Металлпласт" | Трубы штаби д=20 (105руб) | м | 3,596 4*0,899 | 25.67 |  | 25.67 |  | 92 |  |  | 92
КОЭФ. К ПОЗИЦИИ: Ц.О.фед МАТ=МАТ/1,18/3,899*1,125-МАТ
6 | Прайслист ООО "Металлпласт" | Переход 20х1/2 (93 руб) | шт | 40 | 22.74 |  | 22.74 |  | 910 |  |  | 910
КОЭФ. К ПОЗИЦИИ: Ц.О.фед МАТ=МАТ/1,18/3,899*1,125-МАТ
7 | СЦМ-300-1483 | Кран шаровой В-В размером 1/2 (139 руб) | шт | 40 | 33.99 |  | 33.99 |  | 1360 |  |  | 1360
КОЭФ. К ПОЗИЦИИ: Ц.О.фед МАТ=МАТ/1,18/3,899*1,125-МАТ
8 | ТЕР16-04-002-02 Пр. Департ.строит.Краснодар.кр. от 05.10.10 №305 | Прокладка трубопроводов водоснабжения из напорных полиэтиленовых труб низкого давления среднего типа наружным диаметром: 25 мм | 100 м трубопровода | 0.04 | 2454.59 | 1023.45 | 61.34 |  | 98 | 55 | 41 | 2 | 172.09 | 6.88
|  | 2 071,23 = 2 531,13 - 0,00059 x 23 843,00 - 9,29 x 47,99 КОЭФ. К ПОЗИЦИИ: При ремонте и реконструкции зданий и сооружений работы, аналогичные технологическим процессам в новом строительстве ОЗП=1,15; ЭМ=1,25; ЗПМ=1,25; ТЗ=1,15; ТЗМ=1,25 |  |  | 1369.8 | 106.29 |  |  |  |  | 4 |  | 10.25 | 0.41
9 | Прайслист ООО "Металлпласт" | Трубы полиэтиленовые штаби д=25 (152 руб) | м | 3,716 4*0,929 | 37.17 |  | 37.17 |  | 138 |  |  | 138
КОЭФ. К ПОЗИЦИИ: Ц.О.фед МАТ=МАТ/1,18/3,899*1,125-МАТ
10 | ТЕР16-04-002-03 Пр. Департ.строит.Краснодар.кр. от 05.10.10 №305 | Прокладка трубопроводов водоснабжения из напорных полиэтиленовых труб низкого давления среднего типа наружным диаметром: 32 мм | 100 м трубопровода | 0.28 | 1778.93 | 601.38 | 62.59 |  | 498 | 312 | 168 | 18 | 140.07 | 39.22
|  | 1 513,23 = 2 135,28 - 0,00051 x 23 843,00 - 9,38 x 65,02 КОЭФ. К ПОЗИЦИИ: При ремонте и реконструкции зданий и сооружений работы, аналогичные технологическим процессам в новом строительстве ОЗП=1,15; ЭМ=1,25; ЗПМ=1,25; ТЗ=1,15 |  |  | 1114.96 | 61.19 |  |  |  |  | 17 |  | 4.72 | 1.32
11 | Цена прайслиста | Трубы из полиэтилена д=32 штаби (230 руб) | м | 26,264 28*0,938 | 56.24 |  | 56.24 |  | 1477 |  |  | 1477
КОЭФ. К ПОЗИЦИИ: Ц.О.фед МАТ=МАТ/1,18/3,899*1,125-МАТ
12 | Прайслист ООО "Металлпласт" | Уголок 32(22 руб) | шт | 40 | 5.38 |  | 5.38 |  | 215 |  |  | 215
КОЭФ. К ПОЗИЦИИ: Ц.О.фед МАТ=МАТ/1,18/3,899*1,125-МАТ
13 | Прайслист ООО "Металлпласт" | Муфта 32 (17 руб) | шт | 10 | 4.16 |  | 4.16 |  | 42 |  |  | 42
КОЭФ. К ПОЗИЦИИ: Ц.О.фед МАТ=МАТ/1,18/3,899*1,125-МАТ
14 | Прайслист ООО "Металлпласт" | Тройник 32х20 (35 руб) | шт | 40 | 8.56 |  | 8.56 |  | 342 |  |  | 342
КОЭФ. К ПОЗИЦИИ: Ц.О.фед МАТ=МАТ/1,18/3,899*1,125-МАТ
15 | Прайслист ООО "Металлпласт" | Переход с металла на пластик.32х1"(281 руб) | шт | 40 | 68.71 |  | 68.71 |  | 2748 |  |  | 2748
КОЭФ. К ПОЗИЦИИ: Ц.О.фед МАТ=МАТ/1,18/3,899*1,125-МАТ
16 | ПРайс | Хомут32 (21 руб) | шт | 28 | 5.14 |  | 5.14 |  | 144 |  |  | 144
КОЭФ. К ПОЗИЦИИ: Ц.О.фед МАТ=МАТ/1,18/3,899*1,125-МАТ
17 | Прайс | Дюбель 6х40 мм анкерный DNA (18 руб) | шт | 166 | 4.4 |  | 4.4 |  | 730 |  |  | 730
КОЭФ. К ПОЗИЦИИ: Ц.О.фед МАТ=МАТ/1,18/3,899*1,125-МАТ
18 | ТЕР16-04-002-05 Пр. Департ.строит.Краснодар.кр. от 05.10.10 №305 | Прокладка трубопроводов водоснабжения из напорных полиэтиленовых труб низкого давления среднего типа наружным диаметром: 50 мм | 100 м трубопровода | 0.18 | 3093.52 | 1677.18 | 120.86 |  | 557 | 233 | 302 | 22 | 162.75 | 29.3
|  | 2 589,11 = 3 945,72 - 0,00072 x 23 843,00 - 9,46 x 141,59 КОЭФ. К ПОЗИЦИИ: При ремонте и реконструкции зданий и сооружений работы, аналогичные технологическим процессам в новом строительстве ОЗП=1,15; ЭМ=1,25; ЗПМ=1,25; ТЗ=1,15 |  |  | 1295.48 | 174.48 |  |  |  |  | 31 |  | 13.46 | 2.42
19 | Прайс | Трубы из полиэтилена д=50 штаби (499 руб) | м | 17,028 18*0,946 | 122.02 |  | 122.02 |  | 2078 |  |  | 2078
КОЭФ. К ПОЗИЦИИ: Ц.О.фед МАТ=МАТ/1,18/3,899*1,125-МАТ
20 | Прайслист ООО "Металлпласт" | Уголок 50 (102 руб) | шт | 4 | 24.94 |  | 24.94 |  | 100 |  |  | 100
КОЭФ. К ПОЗИЦИИ: Ц.О.фед МАТ=МАТ/1,18/3,899*1,125-МАТ
21 | Прайслист ООО "Металлпласт" | Муфта 50 (76 руб) | шт | 5 | 18.58 |  | 18.58 |  | 93 |  |  | 93
КОЭФ. К ПОЗИЦИИ: Ц.О.фед МАТ=МАТ/1,18/3,899*1,125-МАТ
22 | Прайслист ООО "Металлпласт" | Тройник 50х32 (127 руб) | шт | 5 | 31.05 |  | 31.05 |  | 155 |  |  | 155
КОЭФ. К ПОЗИЦИИ: Ц.О.фед МАТ=МАТ/1,18/3,899*1,125-МАТ
23 | Прайслист ООО "Металлпласт" | Переход пластик.50х32 (48 руб) | шт | 4 | 11.74 |  | 11.74 |  | 47 |  |  | 47
КОЭФ. К ПОЗИЦИИ: Ц.О.фед МАТ=МАТ/1,18/3,899*1,125-МАТ
24 | Прайс | Хомут 50 (54 руб) | шт | 18 | 13.2 |  | 13.2 |  | 238 |  |  | 238
КОЭФ. К ПОЗИЦИИ: Ц.О.фед МАТ=МАТ/1,18/3,899*1,125-МАТ
25 | Прайс | Дюбель 6х40 мм анкерный DNA (18 руб) | шт | 166 | 4.4 |  | 4.4 |  | 730 |  |  | 730
КОЭФ. К ПОЗИЦИИ: Ц.О.фед МАТ=МАТ/1,18/3,899*1,125-МАТ
26 | ТЕР16-04-002-06 Пр. Департ.строит.Краснодар.кр. от 05.10.10 №305 | Прокладка трубопроводов водоснабжения из напорных полиэтиленовых труб низкого давления среднего типа наружным диаметром: 63 мм | 100 м трубопровода | 1.66 | 3069.56 | 1677.18 | 150.61 |  | 5095 | 2061 | 2784 | 250 | 162.75 | 270.17
|  | 2 572,15 = 4 571,47 - 0,00072 x 23 843,00 - 9,46 x 209,53 КОЭФ. К ПОЗИЦИИ: При ремонте и реконструкции зданий и сооружений работы, аналогичные технологическим процессам в новом строительстве ОЗП=1,15; ЭМ=1,25; ЗПМ=1,25; ТЗ=1,15; ТЗМ=1,25 |  |  | 1241.77 | 174.48 |  |  |  |  | 290 |  | 16.83 | 27.94
27 | Прайслист ООО "Металлпласт" | Трубы полиэтиленовые штаби д=63 (746 руб) | м | 157,036 166*0,946 | 182.41 |  | 182.41 |  | 28645 |  |  | 28645
КОЭФ. К ПОЗИЦИИ: Ц.О.фед МАТ=МАТ/1,18/3,899*1,125-МАТ
28 | Прайслист ООО "Металлпласт" | Уголок 63 (180 руб) | шт | 18 | 44.01 |  | 44.01 |  | 792 |  |  | 792
КОЭФ. К ПОЗИЦИИ: Ц.О.фед МАТ=МАТ/1,18/3,899*1,125-МАТ
29 | Прайслист ООО "Металлпласт" | Муфта 63 (118 руб) | шт | 30 | 28.85 |  | 28.85 |  | 866 |  |  | 866
КОЭФ. К ПОЗИЦИИ: Ц.О.фед МАТ=МАТ/1,18/3,899*1,125-МАТ
30 | Прайслист ООО "Металлпласт" | Тройник 63х32 (274 руб) | шт | 35 | 67 |  | 67 |  | 2345 |  |  | 2345
КОЭФ. К ПОЗИЦИИ: Ц.О.фед МАТ=МАТ/1,18/3,899*1,125-МАТ
31 | Прайслист ООО "Металлпласт" | Тройник 63 (211 руб) | шт | 2 | 51.59 |  | 51.59 |  | 103 |  |  | 103
КОЭФ. К ПОЗИЦИИ: Ц.О.фед МАТ=МАТ/1,18/3,899*1,125-МАТ
32 | Прайслист ООО "Металлпласт" | Переход пластик.63х50 (109 руб) | шт | 4 | 26.65 |  | 26.65 |  | 107 |  |  | 107
КОЭФ. К ПОЗИЦИИ: Ц.О.фед МАТ=МАТ/1,18/3,899*1,125-МАТ
33 | Прайс | Хомут 63 (66 руб) | шт | 166 | 16.14 |  | 16.14 |  | 2679 |  |  | 2679
КОЭФ. К ПОЗИЦИИ: Ц.О.фед МАТ=МАТ/1,18/3,899*1,125-МАТ
34 | Прайс | Дюбель 6х40 мм анкерный DNA (18 руб) | шт | 166 | 4.4 |  | 4.4 |  | 730 |  |  | 730
КОЭФ. К ПОЗИЦИИ: Ц.О.фед МАТ=МАТ/1,18/3,899*1,125-МАТ
35 | ТСЦ-101-1382 | Шпильки оцинкованные стяжные диаметром: 10 мм длиной 200 мм | т | 0.07 | 12936.71 |  | 12936.71 |  | 906 |  |  | 906
36 | ТЕР16-07-003-04 Пр. Департ.строит.Краснодар.кр. от 05.10.10 №305 | Врезка в действующие внутренние сети трубопроводов отопления и водоснабжения диаметром: 32 мм | 1 врезка | 40 | 47.97 | 4.84 | 2.3 |  | 1919 | 1633 | 194 | 92 | 5.13 | 205.2
|  | 41,68 = 78,55 - 0,4 x 30,76 - 1 x 24,57 КОЭФ. К ПОЗИЦИИ: При ремонте и реконструкции зданий и сооружений работы, аналогичные технологическим процессам в новом строительстве ОЗП=1,15; ЭМ=1,25; ЗПМ=1,25; ТЗ=1,15; ТЗМ=1,25 |  |  | 40.83
37 | Прайслист ООО "Металлпласт" | Кран шаровый пластик.д=32 (545 руб0 | шт | 40 | 133.26 |  | 133.26 |  | 5330 |  |  | 5330
КОЭФ. К ПОЗИЦИИ: Ц.О.фед МАТ=МАТ/1,18/3,899*1,125-МАТ
38 | ТЕР16-05-001-03 Пр. Департ.строит.Краснодар.кр. от 05.10.10 №305 | Установка вентилей, задвижек, затворов, клапанов обратных, кранов проходных на трубопроводах из стальных труб диаметром: до 100 мм | 1 шт. | 4 | 195.56 | 9.79 | 161.41 |  | 782 | 97 | 39 | 646 | 3.35 | 13.4
|  | КОЭФ. К ПОЗИЦИИ: При ремонте и реконструкции зданий и сооружений работы, аналогичные технологическим процессам в новом строительстве ОЗП=1,15; ЭМ=1,25; ЗПМ=1,25; ТЗ=1,15; ТЗМ=1,25 |  |  | 24.36 | 0.26 |  |  |  |  | 1 |  | 0.03 | 0.12
39 | Прайслист ООО "Металлпласт" | Кран 63 (1834 руб) | шт | 4 | 448.45 |  | 448.45 |  | 1794 |  |  | 1794
КОЭФ. К ПОЗИЦИИ: Ц.О.фед МАТ=МАТ/1,18/3,899*1,125-МАТ
40 | ТЕР16-07-003-06 Пр. Департ.строит.Краснодар.кр. от 05.10.10 №305 | Врезка в действующие внутренние сети трубопроводов отопления и водоснабжения диаметром: 50 мм | 1 врезка | 2 | 79.05 | 7.36 | 14.6 |  | 158 | 114 | 15 | 29 | 7.39 | 14.78
|  | 70,13 = 357,74 - 0,4 x 35,77 - 1 x 243,03 - 1 x 30,27 КОЭФ. К ПОЗИЦИИ: При ремонте и реконструкции зданий и сооружений работы, аналогичные технологическим процессам в новом строительстве ОЗП=1,15; ЭМ=1,25; ЗПМ=1,25; ТЗ=1,15; ТЗМ=1,25 |  |  | 57.09 | 0.13 | [6 empty] | 0.01 | 0.02
41 | Прайслист ООО "Металлпласт" | Буртик 63 (135 руб) | шт | 2 | 33.01 |  | 33.01 |  | 66 |  |  | 66
КОЭФ. К ПОЗИЦИИ: Ц.О.фед МАТ=МАТ/1,18/3,899*1,125-МАТ
42 | Прайслист ООО "Металлпласт" | Фланец 50 (1021 руб) | шт | 2 | 249.66 |  | 249.66 |  | 499 |  |  | 499
КОЭФ. К ПОЗИЦИИ: Ц.О.фед МАТ=МАТ/1,18/3,899*1,125-МАТ
43 | ТЕР26-01-017-01 Пр. Департ.строит.Краснодар.кр. от 05.10.10 №305 | Изоляция трубопроводов изделиями из вспененного каучука ("Армофлекс"), вспененного полиэтилена ("Термофлекс"): трубками | 10 м трубопровода | 21,2 212/10 | 89.61 | 31.43 | 25.96 |  | 1900 | 683 | 666 | 551 | 4.05 | 85.86
|  | 79,12 = 1 494,63 - 1,438 x 67,91 - 30 x 0,44 - 11 x 116,72 - 0,143 x 122,18 - 0,02 x 108,55 - 0,033 x 33,39 КОЭФ. К ПОЗИЦИИ: При ремонте и реконструкции зданий и сооружений работы, аналогичные технологическим процессам в новом строительстве ОЗП=1,15; ЭМ=1,25; ЗПМ=1,25; ТЗ=1,15; ТЗМ=1,25 |  |  | 32.22
44 | Прайс | Теплофлекс диаметром 35х13мм | м | 30,8 28*1,1 | 4.89 |  | 4.89 |  | 151 |  |  | 151
КОЭФ. К ПОЗИЦИИ: Ц.О.фед МАТ=МАТ/1,18/3,899*1,125-МАТ
45 | Прайс | Теплофлекс диаметром 54х13 мм | м | 19,8 18*1,1 | 8.07 |  | 8.07 |  | 160 |  |  | 160
КОЭФ. К ПОЗИЦИИ: Ц.О.фед МАТ=МАТ/1,18/3,899*1,125-МАТ
46 | Прайс | Теплофлексол диаметром 70х13 мм | м | 182,6 166*1,1 | 11.25 |  | 11.25 |  | 2054 |  |  | 2054
КОЭФ. К ПОЗИЦИИ: Ц.О.фед МАТ=МАТ/1,18/3,899*1,125-МАТ
47 | ТЕР26-01-054-01 Пр. Департ.строит.Краснодар.кр. от 05.10.10 №305 | Обертывание поверхности изоляции рулонными материалами насухо с проклейкой швов | 100 м2 поверхности покрытия изоляции | 0.65 | 627.64 | 66.84 | 305.94 |  | 408 | 166 | 43 | 199 | 36.78 | 23.91
|  | 581,03 = 2 492,72 - 0,0126 x 1 778,75 - 0,03 x 6 343,14 - 0,115 x 14 660,69 - 0,00126 x 10 324,73 КОЭФ. К ПОЗИЦИИ: При ремонте и реконструкции зданий и сооружений работы, аналогичные технологическим процессам в новом строительстве ОЗП=1,15; ЭМ=1,25; ЗПМ=1,25; ТЗ=1,15; ТЗМ=1,25 |  |  | 254.86
48 | ТСЦ-104-0042 | Стеклопластик рулонный марки: ПА-ТР-07, ПА-НП-750 | 10 м2 | 7,475 74,75/10 | 383.97 |  | 383.97 |  | 2870 |  |  | 2870
Раздел 2. Новый Раздел
49 | СЦП2-1-22 | Погрузочные работы при автомобильных перевозках: Мусор строительный | 1 т груза | 0.8928 | 3.04 |  |  |  | 3
50 | СЦП3-3-25-1 | Перевозка массовых навалочных грузов, перевозимых автомобилями-самосвалами, расстояние перевозки 25 км: класс груза 1, среднее | 1 т груза | 0.8928 | 27.33 | 27.33 |  |  | 24 |  | 24
Итого прямые затраты по смете в ценах 2001г. | [8 empty] | 74339 | 6275 | 4370 | 63691 |  | 833.02
[11 empty] | 353 |  |  | 33.25
Итого прямые затраты по смете с учетом коэффициентов к итогам | [8 empty] | 395161 | 113156 | 33672 | 248330 |  | 1124.58
[11 empty] | 6371 |  |  | 33.25
В том числе, справочно:
Стесненные условия ОЗП=1,35; ЭМ=1,35; ЗПМ=1,35; ТЗ=1,35 (Поз. 1-21, 23-34, 36-47) | [8 empty] | 3717 | 2196 | 1521 |  |  | 291.557
124
Индексы перевода сметной стоимости строительно-монтажных работ 2 кв.2011г. ОЗП=13,358; ЭМ=5,716; ЗПМ=13,358; МАТ=3,899 (Поз. 1-21, 23-34, 36-42, 22, 35, 43-48, 50) | [8 empty] | 317105 | 104685 | 27782 | 184640
5895
Накладные расходы | [8 empty] | 108369
В том числе, справочно:
74%*0,85 ФОТ (от 15402) (Поз. 1-3) | [8 empty] | 9688
100%*0.9 * 0,85 ФОТ (от 15308) (Поз. 43-47) | [8 empty] | 11711
128%*0.9 * 0,85 ФОТ (от 88817) (Поз. 4-21, 23-34, 36-42) | [8 empty] | 86970
Сметная прибыль | [8 empty] | 63576
В том числе, справочно:
50%*0,8 ФОТ (от 15402) (Поз. 1-3) | [8 empty] | 6161
70%*0.85 * 0,8 ФОТ (от 15308) (Поз. 43-47) | [8 empty] | 7287
83%*0.85 * 0,8 ФОТ (от 88817) (Поз. 4-21, 23-34, 36-42) | [8 empty] | 50128
Итоги по смете:
Наружные инженерные сети: разборка, очистка (ремонтно-строительные) | [8 empty] | 1329 |  |  |  |  | 18.05
Внутренние санитарно-технические работы: демонтаж и разборка (ремонтно-строительные) | [8 empty] | 30640 |  |  |  |  | 164.94
0.35
Сантехнические работы - внутренние (трубопроводы, водопровод, канализация, отопление, газоснабжение, вентиляция и кондиционирование воздуха) | [8 empty] | 468354 |  |  |  |  | 793.4
32.9
Материалы для строительных работ | [8 empty] | 3532
Теплоизоляционные работы | [8 empty] | 51921 |  |  |  |  | 148.19
Материалы | [8 empty] | 11190
Погрузо-разгрузочные работы при автоперевозках | [8 empty] | 3
Перевозка грузов автотранспортом | [8 empty] | 137
Итого | [8 empty] | 567106 |  |  |  |  | 1124.58
33.25
Непредвиденные затраты 2% | [8 empty] | 11342
Итого с непредвиденными | [8 empty] | 578448
Дефлятор на 3 кв. 2011г. 3,046% | [8 empty] | 17620
Итого | [8 empty] | 596068
Дефлятор на 4 кв. 2011г. 3,112% | [8 empty] | 18550
Итого с учетом доп. затрат в тек ценах | [8 empty] | 614618
НДС 18% | [8 empty] | 110631
ВСЕГО по смете | [8 empty] | 725249 |  |  |  |  | 1124.58
33.25