## Дефектная ведомость
Утверждаю
Председатель ТСЖ "Игнатова-7"
________________Н.С.Пономаренко
"_____"_________________2011г
ВЕДОМОСТЬ ОБЪЕМОВ РАБОТ
на установку коллективных (общедомовых) ПУ и УУ
жилого дома по ул.Игнатова,7 в г.Краснодар
№ пп | Наименование | Ед. изм. | Кол. | Примечание
1 | 2 | 3 | 4 | 5
Раздел 1. Узел учета ГВС
1 | Установка вентилей, задвижек, затворов, клапанов обратных, кранов проходных на трубопроводах из стальных труб диаметром: до 100 мм | 1 шт. | 2
2 | Фланцы стальные плоские приварные из стали ВСт3сп2, ВСт3сп3, давлением: 1,6 МПа (16 кгс/см2), диаметром 80 мм | шт. | 4
3 | Затвор межфланцевый чугунный Ду80 (1000 руб. с НДС) | шт | 2
4 | Установка вентилей, задвижек, затворов, клапанов обратных, кранов проходных на трубопроводах из стальных труб диаметром: до 50 мм | 1 шт. | 2
5 | Затвор межфланцевый чугунный Ду50 (620 руб. с НДС) | шт | 2
6 | Ротаметр, счетчик, преобразователь, устанавливаемые на фланцевых соединениях, диаметр условного прохода: до 50 мм | 1 шт. | 1
7 | Расходомер ЭРСВ 420Л Ду40 (12400 руб.) | шт | 1
8 | Фланцы стальные плоские приварные из стали ВСт3сп2, ВСт3сп3, давлением: 1,6 МПа (16 кгс/см2), диаметром 40 мм | шт. | 2
9 | Ротаметр, счетчик, преобразователь, устанавливаемые на фланцевых соединениях, диаметр условного прохода: до 32 мм | 1 шт. | 1
10 | Расходомер ЭРСВ 420Л Ду25 | шт | 1
11 | Фланцы стальные плоские приварные из стали ВСт3сп2, ВСт3сп3, давлением: 1,6 МПа (16 кгс/см2), диаметром 25 мм | шт. | 2
12 | Прибор, устанавливаемый на резьбовых соединениях, масса: до 1,5 кг | 1 шт. | 2
13 | Термопреобразователь температуры ТПС500 (1340+120) руб. | шт | 2
14 | Установка манометров: с трехходовым краном | 1 компл. | 2
15 | Кран шаровой муфтовый 11Б27П1, диаметром: 15 мм | шт. | 2
16 | Установка термометров в оправе прямых и угловых | 1 компл. | 2
17 | Термометр СП-2 в оправе в комплекте с бобышкой (122,88+127,12+32,2) руб. | комплект | 2
18 | Прибор, устанавливаемый на фланцевых соединениях, масса: до 5 кг | 1 шт. | 3
19 | Расширитель для ТПС (1500 руб.) | шт. | 2
20 | Клапаны обратные приемные с сеткой фланцевые 16ч42р, диаметром: 50 мм | шт. | 1
21 | Комплект арматуры №2 для расходомера 80/50 (3270 руб.) | шт. | 1
22 | Комплект арматуры №2 для расходомера 50/32 (2890 руб.) | шт. | 1
Раздел 2. ИТП
23 | Установка вентилей, задвижек, затворов, клапанов обратных, кранов проходных на трубопроводах из стальных труб диаметром: до 100 мм | 1 шт. | 1
24 | Клапан шаровый VALTEC VT-214 2 1/2"(2442 руб.) | шт. | 1
25 | Установка вентилей, задвижек, затворов, клапанов обратных, кранов проходных на трубопроводах из стальных труб диаметром: до 50 мм | 1 шт. | 1
26 | Затвор межфланцевый чугунный Ду50 (620 руб. с НДС) | шт | 1
27 | Прокладка трубопроводов отопления и водоснабжения из стальных электросварных труб диаметром: 50 мм | 100 м трубопровода | 0,07 7/100
28 | Трубы стальные сварные водогазопроводные с резьбой черные обыкновенные (неоцинкованные), диаметр условного прохода: 50 мм, толщина стенки 3,5 мм | м | 6
29 | Отводы 90 град. с радиусом кривизны R=1,5 Ду на Ру до 16 МПа (160 кгс/см2), диаметром условного прохода: 50 мм, наружным диаметром 57 мм, толщиной стенки 5 мм | шт. | 2
30 | Отводы 90 град. с радиусом кривизны R=1,5 Ду на Ру до 16 МПа (160 кгс/см2), диаметром условного прохода: 65 мм, наружным диаметром 76 мм, толщиной стенки 6 мм | шт. | 1
31 | Прибор, устанавливаемый на фланцевых соединениях, масса: до 5 кг | 1 шт. | 2
32 | Комплект арматуры №2 для расходомера 80/50 (3270 руб.) | шт. | 2
33 | Расширитель для ТПС (1500 руб.) | шт. | 2
34 | Ротаметр, счетчик, преобразователь, устанавливаемые на фланцевых соединениях, диаметр условного прохода: до 50 мм | 1 шт. | 1
35 | Расходомер ЭРСВ 420Л Ду40 (12400 руб.) | шт | 1
36 | Фланцы стальные плоские приварные из стали ВСт3сп2, ВСт3сп3, давлением: 1,6 МПа (16 кгс/см2), диаметром 40 мм | шт. | 2
37 | Установка манометров: с трехходовым краном | 1 компл. | 5
38 | Кран шаровой муфтовый 11Б27П1, диаметром: 15 мм | шт. | 3
39 | Установка термометров в оправе прямых и угловых | 1 компл. | 2
40 | Прибор, устанавливаемый на резьбовых соединениях, масса: до 1,5 кг | 1 шт. | 4
41 | Термопреобразователь температуры ТПС500 (1340+120) руб. | шт | 4
42 | Установка насосов центробежных с электродвигателем, масса агрегата: до 0,1 т | 1 насос | 2
43 | Насос отопления ТОР- S 40/15 (70700 руб.) | шт. | 2
44 | Установка вентилей, задвижек, затворов, клапанов обратных, кранов проходных на трубопроводах из стальных труб диаметром: до 50 мм | 1 шт. | 5
45 | Затвор межфланцевый чугунный Ду50 (620 руб.) | шт | 2
46 | Поворотный затвор ЗПВС FL-3-050-MN-HT (2244 руб.) | шт. | 2
47 | Обратный клапан CV-16 DN50 (1408 руб.) | шт. | 1
48 | Фланцы стальные плоские приварные из стали ВСт3сп2, ВСт3сп3, давлением: 1,6 МПа (16 кгс/см2), диаметром 32 мм | шт. | 2
49 | Клапан регулирующий, диаметр условного прохода, мм: 15, 20 | 1 шт. | 1
50 | Клапан двухходовой регулирующий фланцевый Ду 20 VB-2 Danfoss | шт. | 1
51 | Электропривод к двухходовому клапану AMV20, 24В | шт. | 1
52 | Установка фильтров диаметром: 50 мм | 10 фильтров | 0.1
53 | Фильтр косой сетчатый со сливом ФМФ; DN50 (3608 руб.) | шт. | 1
54 | Установка термометров в оправе прямых и угловых | 1 компл. | 4
55 | Термометр биметаллический БТ (484 руб.) | шт. | 4
56 | Установка манометров: с трехходовым краном | 1 компл. | 1
57 | Манометр сигнализирующий электроконтактный ДМ 2010СrУ2 (3500 руб.) | шт. | 1
Раздел 3. Монтаж КИПиА
58 | Щиты и пульты, масса: до 50 кг | 1 шт. | 2
59 | Щит электроуправления | шт. | 2
60 | Приборы, устанавливаемые на металлоконструкциях, щитах и пультах, масса: до 5 кг | 1 шт. | 3
61 | Регулятор отопления Взлет РО-2 | шт. | 1
62 | Тепловычислитель ТСРВ-024 | шт | 1
63 | ИВЭПР источник бесперебойного питания 24В (3900 руб.) | шт | 1
64 | Выключатели автоматические: «Legrand» серии LR 1Р 16А (102,14 руб.) | шт. | 5
65 | Выключатели автоматические: «IEK» ВА47-29 3Р 16А, характеритика С (108,35 руб.) | шт. | 3
66 | Розетка штепсельная с заземляющим контактом | шт. | 1
67 | Затягивание провода в проложенные трубы и металлические рукава первого одножильного или многожильного в общей оплетке, суммарное сечение до 16 мм2 | 100 м | 1.25
68 | Кабель связи для ЭРСВ (18 руб.) | м | 81,566 80*1,02-0,034
69 | Кабель связи для ТПС (35 руб.) | м | 40
70 | Кабель силовой с медными жилами с поливинилхлоридной изоляцией в поливинилхлоридной оболочке без защитного покрова: ВВГ, напряжением 1,00 Кв, число жил - 4 и сечением 1,5 мм2 | 1000 м | 0,005 5/1000
71 | Труба винипластовая по установленным конструкциям, по стенам и колоннам с креплением скобами, диаметр: до 25 мм | 100 м | 1.25
72 | Трубы гофрированные, гибкие из ПВХ для электропроводки тяжелого типа диаметром:20 мм с протяжкой (10,79 руб.) | м | 125
73 | Держатели с защелкой для труб диаметром: 20 мм (1,39 руб.) | шт. | 250