## Локальная смета
СОГЛАСОВАНО: | [11 empty] | УТВЕРЖДАЮ:
___________ | [11 empty] | Председатель ТСЖ "Игнатова-7"
"____" _____________ 2011 г. | [11 empty] | _____________Н.С. Пономаренко
|  |  |  | Капитальный ремонт жилого дома по ул.Игнатова, 7 г.Краснодар | [7 empty] | "____" _______________201_ г.
(наименование стройки)
ЛОКАЛЬНЫЙ СМЕТНЫЙ РАСЧЕТ №
(локальная смета)
| на | ремонт системы горячего водоснабжения (стояки)
Основание:
|  | Сметная стоимость строительных работ _______________________________________________________________________________________________ |  |  | ___________________________784955 |  | руб.
|  | Средства на оплату труда _______________________________________________________________________________________________ |  |  | ___________________________172493 |  | руб.
|  | Сметная трудоемкость _______________________________________________________________________________________________ |  |  | _______________________________________________________________________________________________2144,07 |  | чел.час
Составлен(а) в текущих (прогнозных) ценах по состоянию на 2 кв. 2011 г.
№ пп | Обоснование | Наименование работ и затрат | Ед. изм. | Кол. | Стоимость единицы, руб. |  |  | Обоснова-ние, индекс | Общая стоимость, руб. |  |  |  | Затр.тр.раб-х не занятых обслуж.машин
[5 empty] | Всего | Экспл. маш. | Мат-ы |  | Всего | в т.ч. оплата труда | Экспл. маш. | Мат-ы | Обслуж-х машины
[5 empty] | оплата труда | в т.ч. оплата труда |  |  |  |  | в т.ч. оплата труда |  | на ед-цу | всего
1 | 2 | 3 | 4 | 5 | 6 | 7 | 8 | 9 | 10 | 11 | 12 | 13 | 14 | 15
Раздел 1. Водоснабжение (ГВС)
1 | ТЕРр65-1-1 Пр. Департ.строит.Краснодар.кр. от 05.10.10 №305 | Разборка трубопроводов из водогазопроводных труб диаметром: до 32 мм | 100 м трубопровода | 3,92 392/100 | 279.31 | 8.07 | 40.06 |  | 1095 | 906 | 32 | 157 | 34.66 | 135.87
|  | НР (7924 руб.): 74%*0,85 от ФОТ СП (5039 руб.): 50%*0,8 от ФОТ |  |  | 231.18 | 0.89 |  |  |  |  | 3 |  | 0.1 | 0.39
2 | ТЕР16-04-002-04 Пр. Департ.строит.Краснодар.кр. от 05.10.10 №305 | Прокладка трубопроводов водоснабжения из напорных полиэтиленовых труб низкого давления среднего типа наружным диаметром: 40 мм | 100 м трубопровода | 1,68 168/100 | 2352.99 | 755.95 | 110.43 |  | 3953 | 2498 | 1270 | 185 | 186.76 | 313.76
|  | 2 007,89 = 2 882,50 - 0,00103 x 23 843,00 - 9,37 x 90,72 КОЭФ. К ПОЗИЦИИ: При ремонте и реконструкции зданий и сооружений работы, аналогичные технологическим процессам в новом строительстве МДС 81-35.2004г ОЗП=1,15; ЭМ=1,25; ЗПМ=1,25; ТЗ=1,15; ТЗМ=1,25 НР (35634 руб.): 128%*0.9 * 0,85 от ФОТ СП (20539 руб.): 83%*0.85 * 0,8 от ФОТ |  |  | 1486.61 | 76.48 |  |  |  |  | 128 |  | 7.38 | 12.4
3 | Прайс | Трубыштаби диаметром 40 мм (330руб) | м | 157,416 168*0,937 | 80.69 |  | 80.69 |  | 12702 |  |  | 12702
КОЭФ. К ПОЗИЦИИ: Ц.О.фед МАТ=МАТ/1,18/3,899*1,125-МАТ
4 | Прайс | Угольник из полипропилена 90 гр. для горячей (холодной) воды, диаметром 40 мм (48 руб) | шт. | 12 | 11.74 |  | 11.74 |  | 141 |  |  | 141
КОЭФ. К ПОЗИЦИИ: Ц.О.фед МАТ=МАТ/1,18/3,899*1,125-МАТ
5 | ПРайс | Муфта из полипропилена для горячей (холодной) воды, диаметром 40 мм (40 руб) | шт. | 30 | 9.78 |  | 9.78 |  | 293 |  |  | 293
КОЭФ. К ПОЗИЦИИ: Ц.О.фед МАТ=МАТ/1,18/3,899*1,125-МАТ
6 | Прайс | Тройник 40х20 мм (83 руб) | шт. | 54 | 20.3 |  | 20.3 |  | 1096 |  |  | 1096
КОЭФ. К ПОЗИЦИИ: Ц.О.фед МАТ=МАТ/1,18/3,899*1,125-МАТ
7 | ПРайс | Муфта переходная (внутр.-наруж.) из полипропилена для горячей (холодной) воды, диаметром 40х20 мм (27 руб) | шт. | 6 | 6.6 |  | 6.6 |  | 40 |  |  | 40
КОЭФ. К ПОЗИЦИИ: Ц.О.фед МАТ=МАТ/1,18/3,899*1,125-МАТ
8 | Прайс | Хомут металлический с шурупом для крепления полипропиленовых туб, диаметром 40-46 мм (28 руб) | шт | 108 | 6.85 |  | 6.85 |  | 740 |  |  | 740
КОЭФ. К ПОЗИЦИИ: Ц.О.фед МАТ=МАТ/1,18/3,899*1,125-МАТ
9 | Прайс | Дюбель-гвоздь 6х40 мм анкерный (18 руб) | шт | 108 | 4.4 |  | 4.4 |  | 475 |  |  | 475
КОЭФ. К ПОЗИЦИИ: Ц.О.фед МАТ=МАТ/1,18/3,899*1,125-МАТ
10 | ТЕР16-04-002-03 Пр. Департ.строит.Краснодар.кр. от 05.10.10 №305 | Прокладка трубопроводов водоснабжения из напорных полиэтиленовых труб низкого давления среднего типа наружным диаметром: 32 мм | 100 м трубопровода | 1,7 170/100 | 1778.93 | 601.38 | 62.59 |  | 3024 | 1895 | 1022 | 107 | 121.8 | 207.06
|  | 1 513,23 = 2 135,28 - 0,00051 x 23 843,00 - 9,38 x 65,02 КОЭФ. К ПОЗИЦИИ: При ремонте и реконструкции зданий и сооружений работы, аналогичные технологическим процессам в новом строительстве МДС 81-35.2004г ОЗП=1,15; ЭМ=1,25 НР (26842 руб.): 128%*0.9 * 0,85 от ФОТ СП (15471 руб.): 83%*0.85 * 0,8 от ФОТ |  |  | 1114.96 | 48.95 |  |  |  |  | 83 |  | 4.72 | 8.02
11 | Прайс ООО "Металлпласт" | Трубы штабидиаметром 32 мм (230 | м | 159,46 170*0,938 | 56.24 |  | 56.24 |  | 8968 |  |  | 8968
КОЭФ. К ПОЗИЦИИ: Ц.О.фед МАТ=МАТ/1,18/3,899*1,125-МАТ
12 | Прайс ООО "Металлпласт" | Угольник из полипропилена 90 гр. для горячей (холодной) воды, диаметром 32 мм (22 руб) | шт. | 12 | 5.38 |  | 5.38 |  | 65 |  |  | 65
КОЭФ. К ПОЗИЦИИ: Ц.О.фед МАТ=МАТ/1,18/3,899*1,125-МАТ
13 | Прайс ООО "Металлпласт" | Муфта из полипропилена для горячей (холодной) воды, диаметром 32 мм (16 руб) | шт. | 30 | 3.91 |  | 3.91 |  | 117 |  |  | 117
КОЭФ. К ПОЗИЦИИ: Ц.О.фед МАТ=МАТ/1,18/3,899*1,125-МАТ
14 | Прайс ООО "Металлпласт" | Тройник переходной из полипропилена для горячей (холодной) воды, диаметром 32х20 мм (35 руб) | шт. | 54 | 8.56 |  | 8.56 |  | 462 |  |  | 462
КОЭФ. К ПОЗИЦИИ: Ц.О.фед МАТ=МАТ/1,18/3,899*1,125-МАТ
15 | Прайс ООО "Металлпласт" | Муфта переходная (внутр.-наруж.) из полипропилена для горячей (холодной) воды, диаметром 32х20 мм (20 руб) | шт. | 6 | 4.89 |  | 4.89 |  | 29 |  |  | 29
КОЭФ. К ПОЗИЦИИ: Ц.О.фед МАТ=МАТ/1,18/3,899*1,125-МАТ
16 | Прайс ООО "Металлпласт" | Хомут металлический с шурупом для крепления полипропиленовых туб, диаметром 31-38 мм (21 руб) | шт | 108 | 5.14 |  | 5.14 |  | 555 |  |  | 555
КОЭФ. К ПОЗИЦИИ: Ц.О.фед МАТ=МАТ/1,18/3,899*1,125-МАТ
17 | Прайс ООО "Металлпласт" | Дюбель-гвоздь анкерный потолочный металлический DNA 6х40 мм (18 руб) | шт. | 108 | 4.4 |  | 4.4 |  | 475 |  |  | 475
КОЭФ. К ПОЗИЦИИ: Ц.О.фед МАТ=МАТ/1,18/3,899*1,125-МАТ
18 | ТЕР16-04-002-01 Пр. Департ.строит.Краснодар.кр. от 05.10.10 №305 | Прокладка трубопроводов водоснабжения из напорных полиэтиленовых труб низкого давления среднего типа наружным диаметром: 20 мм | 100 м трубопровода | 0,54 54/100 | 3493.29 | 1656.58 | 95.25 |  | 1886 | 940 | 895 | 51 | 190.24 | 102.73
|  | 2 934,83 = 3 290,74 - 8,99 x 39,59 КОЭФ. К ПОЗИЦИИ: При ремонте и реконструкции зданий и сооружений работы, аналогичные технологическим процессам в новом строительстве МДС 81-35.2004г ОЗП=1,15; ЭМ=1,25 НР (13774 руб.): 128%*0.9 * 0,85 от ФОТ СП (7939 руб.): 83%*0.85 * 0,8 от ФОТ |  |  | 1741.46 | 139.17 |  |  |  |  | 75 |  | 13.42 | 7.25
19 | Прайс ООО "Металлпласт" | Трубы полипропиленовые для горячей (холодной) воды (PN 20), наружным диаметром 20 мм (49 руб) | м | 48,546 54*0,899 | 11.98 |  | 11.98 |  | 582 |  |  | 582
КОЭФ. К ПОЗИЦИИ: Ц.О.фед МАТ=МАТ/1,18/3,899*1,125-МАТ
20 | Прайс ООО "Металлпласт" | Муфта из полипропилена для горячей (холодной) воды, диаметром 20 мм ( 9руб) | шт. | 30 | 2.2 |  | 2.2 |  | 66 |  |  | 66
КОЭФ. К ПОЗИЦИИ: Ц.О.фед МАТ=МАТ/1,18/3,899*1,125-МАТ
21 | Прайс ООО "Металлпласт" | Угольник из полипропилена 90 гр. для горячей (холодной) воды, диаметром 20 мм (11 руб) | шт. | 216 | 2.69 |  | 2.69 |  | 581 |  |  | 581
КОЭФ. К ПОЗИЦИИ: Ц.О.фед МАТ=МАТ/1,18/3,899*1,125-МАТ
22 | Прайс ООО "Металлпласт" | Переход из полипропилена с наружной металлической резьбой для горячей (холодной) воды, диаметром 20х1/2" (93 руб) | шт. | 108 | 22.74 |  | 22.74 |  | 2456 |  |  | 2456
КОЭФ. К ПОЗИЦИИ: Ц.О.фед МАТ=МАТ/1,18/3,899*1,125-МАТ
23 | Прайс ООО "Металлпласт" | Хомут металлический с шурупом для крепления полипропиленовых туб, диаметром 20-23 мм (20руб) | шт | 216 | 4.89 |  | 4.89 |  | 1056 |  |  | 1056
КОЭФ. К ПОЗИЦИИ: Ц.О.фед МАТ=МАТ/1,18/3,899*1,125-МАТ
24 | Прайс ООО "Металлпласт" | Дюбель-гвоздь анкерный потолочный металлический DNA 6х40 мм (18 руб) | шт. | 216 | 4.4 |  | 4.4 |  | 950 |  |  | 950
КОЭФ. К ПОЗИЦИИ: Ц.О.фед МАТ=МАТ/1,18/3,899*1,125-МАТ
25 | ТЕР16-07-003-01 Пр. Департ.строит.Краснодар.кр. от 05.10.10 №305 | Врезка в действующие внутренние сети трубопроводов отопления и водоснабжения диаметром: 15 мм | 1 врезка | 108 | 47.96 | 4.84 | 2.29 |  | 5180 | 4410 | 523 | 247 | 4.46 | 481.68
|  | 41,67 = 58,81 - 0,4 x 12,82 - 1 x 12,01 КОЭФ. К ПОЗИЦИИ: При ремонте и реконструкции зданий и сооружений работы, аналогичные технологическим процессам в новом строительстве ОЗП=1,15; ЭМ=1,25 НР (59843 руб.): 128%*0.9 * 0,85 от ФОТ СП (34493 руб.): 83%*0.85 * 0,8 от ФОТ |  |  | 40.83
26 | Прайс ООО "Металлпласт" | Кран шаровый В-В размером 1/2 (139 руб) | шт | 108 | 33.99 |  | 33.99 |  | 3671 |  |  | 3671
КОЭФ. К ПОЗИЦИИ: Ц.О.фед МАТ=МАТ/1,18/3,899*1,125-МАТ
27 | ТЕР24-01-028-01 Пр. Департ.строит.Краснодар.кр. от 05.10.10 №305 | Установка П-образных компенсаторов диаметром труб: 50 мм | 1 компенсатор | 24 | 56.54 | 27.61 | 2.94 |  | 1357 | 624 | 663 | 70 | 3.22 | 77.28
|  | 47,63 = 273,17 - 1 x 225,54 КОЭФ. К ПОЗИЦИИ: При ремонте и реконструкции зданий и сооружений работы, аналогичные технологическим процессам в новом строительстве ОЗП=1,15; ЭМ=1,25; ЗПМ=1,25; ТЗ=1,15 НР (10857 руб.): 130%*0,85 от ФОТ СП (5946 руб.): 89%*0.85 * 0,8 от ФОТ |  |  | 25.99 | 3.56 |  |  |  |  | 85 |  | 0.32 | 7.68
28 | Прайс ООО "Металлпласт" | Компенсатор 32 (181 руб) | шт | 12 | 44.26 |  | 44.26 |  | 531 |  |  | 531
КОЭФ. К ПОЗИЦИИ: Ц.О.фед МАТ=МАТ/1,18/3,899*1,125-МАТ
29 | Прайс ООО "Металлпласт" | Компенсатор 40 (257руб) | шт | 12 | 62.84 |  | 62.84 |  | 754 |  |  | 754
КОЭФ. К ПОЗИЦИИ: Ц.О.фед МАТ=МАТ/1,18/3,899*1,125-МАТ
30 | ТЕР18-07-001-05 Пр. Департ.строит.Краснодар.кр. от 05.10.10 №305 прим | Установка кранов воздушных | 1 компл. | 6 | 1.91 |  | 0.78 |  | 11 | 7 |  | 4 | 0.14 | 0.84
|  | 1,76 = 22,31 - 1 x 20,55 КОЭФ. К ПОЗИЦИИ: МДС 81-35.2004 п.4.7 Коэффициент, применяемый при реконструкции зданий и сооружений аналогичных техническим процессам в новом строительстве ОЗП=1,15; ЭМ=1,25 к расх.; ЗПМ=1,25; ТЗ=1,15; ТЗМ=1,25 НР (96 руб.): 128%*0.9 * 0,85 от ФОТ СП (55 руб.): 83%*0.85 * 0,8 от ФОТ |  |  | 1.13
31 | Прайс-лист ООО "Металлпласт" | Воздухоотводчики 1/2 (303 руб) | шт | 6 | 74.09 |  | 74.09 |  | 445 |  |  | 445
КОЭФ. К ПОЗИЦИИ: Ц.О.фед МАТ=МАТ/1,18/3,899*1,125-МАТ
32 | Прайс ООО "Металлпласт" | Переход из полипропилена с наружной металлической резьбой для горячей (холодной) воды, диаметром 20х1/2" (93 руб) | шт. | 6 | 22.74 |  | 22.74 |  | 136 |  |  | 136
КОЭФ. К ПОЗИЦИИ: Ц.О.фед МАТ=МАТ/1,18/3,899*1,125-МАТ
33 | Прайс ООО "Металлпласт" | Кран шаровый В-В размером 1/2 (139 руб) | шт | 6 | 33.99 |  | 33.99 |  | 204 |  |  | 204
КОЭФ. К ПОЗИЦИИ: Ц.О.фед МАТ=МАТ/1,18/3,899*1,125-МАТ
34 | ТЕР46-03-010-01 Пр. Департ.строит.Краснодар.кр. от 05.10.10 №305 | Пробивка в бетонных стенах и полах толщиной 100 мм отверстий площадью: до 20 см2 | 100 отверстий | 1.08 | 493.11 | 377.36 |  |  | 533 | 125 | 408 |  | 15.17 | 16.38
|  | НР (1878 руб.): 110%*0.9 * 0,85 от ФОТ СП (1062 руб.): 70%*0.85 * 0,8 от ФОТ |  |  | 115.75 | 33.58 |  |  |  |  | 36 |  | 4.35 | 4.7
35 | ТЕР46-03-017-01 Пр. Департ.строит.Краснодар.кр. от 05.10.10 №305 | Заделка отверстий, гнезд и борозд: в перекрытиях железобетонных площадью до 0,1 м2 | 1 м3 заделки | 1.7 | 1668.35 | 23.72 | 1286.64 |  | 2836 | 609 | 40 | 2187 | 55.16 | 93.77
|  | НР (7102 руб.): 110%*0.9 * 0,85 от ФОТ СП (4017 руб.): 70%*0.85 * 0,8 от ФОТ |  |  | 357.99
Раздел 2. Прочее.
36 | СЦП2-1-22 | Погрузочные работы при автомобильных перевозках: Мусор строительный | 1 т груза | 0.8624 | 3.04 | 3.04 |  |  | 3 |  | 3
НР 0%*0,85 от ФОТ СП 0%*0,8 от ФОТ
37 | СЦП3-3-25-1 | Перевозка массовых навалочных грузов, перевозимых автомобилями-самосвалами, расстояние перевозки 25 км: класс груза 1, среднее | 1 т груза | 0.8624 | 27.33 |  |  |  | 24 | 24
|  | НР 0%*0,85 от ФОТ СП 0%*0,8 от ФОТ |  |  | 27.33
Итого прямые затраты по смете в ценах 2001г. | [8 empty] | 57492 | 12038 | 4856 | 40598 |  | 1429.37
[11 empty] | 410 |  |  | 40.44
Итого прямые затраты по смете с учетом коэффициентов к итогам | [8 empty] | 355286 | 166811 | 30184 | 158291 |  | 2144.07
[11 empty] | 5682 |  |  | 40.44
В том числе, справочно:
стесненные условия ОЗП=1,5; ЭМ=1,5; ЗПМ=1,5; ТЗ=1,5 (Поз. 1-2, 10, 18, 25, 28-30, 27, 34-35) | [8 empty] | 8434 | 6007 | 2427 |  |  | 714.7
206
Индекс перевода в текущие цены 2 кв. 2011г ОЗП=13,358; ЭМ=5,716; ЗПМ=13,358; МАТ=3,899 (Поз. 1-2, 10, 18, 25, 28-30, 3-9, 11-17, 19-24, 26, 31-33, 27, 34-37) | [8 empty] | 289360 | 148766 | 22901 | 117693
5066
Накладные расходы | [8 empty] | 163947
В том числе, справочно:
74%*0,85 ФОТ (от 12597) (Поз. 1) | [8 empty] | 7924
110%*0.9 * 0,85 ФОТ (от 10671) (Поз. 34-35) | [8 empty] | 8980
128%*0.9 * 0,85 ФОТ (от 139079) (Поз. 2, 10, 18, 25, 28-30) | [8 empty] | 136186
130%*0,85 ФОТ (от 9825) (Поз. 27) | [8 empty] | 10857
Сметная прибыль | [8 empty] | 94560
В том числе, справочно:
50%*0,8 ФОТ (от 12597) (Поз. 1) | [8 empty] | 5039
70%*0.85 * 0,8 ФОТ (от 10671) (Поз. 34-35) | [8 empty] | 5079
83%*0.85 * 0,8 ФОТ (от 139079) (Поз. 2, 10, 18, 25, 28-30) | [8 empty] | 78496
89%*0.85 * 0,8 ФОТ (от 9825) (Поз. 27) | [8 empty] | 5946
Итоги по смете:
Внутренние санитарно-технические работы: демонтаж и разборка (ремонтно-строительные) | [8 empty] | 26329 |  |  |  |  | 203.81
0.39
Сантехнические работы - внутренние (трубопроводы, водопровод, канализация, отопление, газоснабжение, вентиляция и кондиционирование воздуха) | [8 empty] | 380185 |  |  |  |  | 1659.11
27.67
Материалы | [8 empty] | 141553
Наружные сети водопровода, канализации, теплоснабжения, газопровода | [8 empty] | 29845 |  |  |  |  | 115.92
7.68
Работы по реконструкции зданий и сооружений (усиление и замена существующих конструкций, разборка и возведение отдельных конструктивных элементов) | [8 empty] | 35543 |  |  |  |  | 165.23
4.7
Погрузо-разгрузочные работы при автоперевозках | [8 empty] | 17
Перевозка грузов автотранспортом | [8 empty] | 321
Итого | [8 empty] | 613793 |  |  |  |  | 2144.07
40.44
В том числе:
Материалы | [8 empty] | 158291
Машины и механизмы | [8 empty] | 30184
ФОТ | [8 empty] | 172493
Накладные расходы | [8 empty] | 163947
Сметная прибыль | [8 empty] | 94560
Непредвиденные затраты 2% | [8 empty] | 12276
Итого с непредвиденными | [8 empty] | 626069
Дефлятор на 3 кв. 2011г. 3,046% | [8 empty] | 19070
Итого | [8 empty] | 645139
Дефлятор на 4 кв. 2011г. 3,112% | [8 empty] | 20077
Итого с учетом доп. затрат в тек ценах | [8 empty] | 665216
НДС 18% | [8 empty] | 119739
ВСЕГО по смете | [8 empty] | 784955 |  |  |  |  | 2144.07
40.44