## Дефектная ведомость
Утверждаю
Председатель ТСЖ "Игнатова-7"
________________Н.С.Пономаренко
"_____"_________________2011г
ВЕДОМОСТЬ ОБЪЕМОВ РАБОТ №1
на ремонт внутридомовой инженерной системы теплоснабжения
жилого дома по ул.Игнатова,7 в г.Краснодар
№ пп | Наименование | Ед. изм. | Кол. | Примечание
1 | 2 | 3 | 4 | 5
Раздел 1. Отопление
1 | Разборка тепловой изоляции: из ваты минеральной | 100 м2 наружной площади разобранной изоляции | 0.7
2 | Разборка трубопроводов из водогазопроводных труб диаметром: до 32 мм | 100 м трубопровода | 0.36
3 | Разборка трубопроводов из водогазопроводных труб диаметром: до 63 мм | 100 м трубопровода | 1.84
4 | Прокладка трубопроводов водоснабжения из напорных полиэтиленовых труб низкого давления среднего типа наружным диаметром: 20 мм | 100 м трубопровода | 0.04
5 | Трубы штаби д=20 (105руб) | м | 3,596 4*0,899
6 | Переход 20х1/2 (93 руб) | шт | 40
7 | Кран шаровой В-В размером 1/2 (139 руб) | шт | 40
8 | Прокладка трубопроводов водоснабжения из напорных полиэтиленовых труб низкого давления среднего типа наружным диаметром: 25 мм | 100 м трубопровода | 0.04
9 | Трубы полиэтиленовые штаби д=25 (152 руб) | м | 3,716 4*0,929
10 | Прокладка трубопроводов водоснабжения из напорных полиэтиленовых труб низкого давления среднего типа наружным диаметром: 32 мм | 100 м трубопровода | 0.28
11 | Трубы из полиэтилена д=32 штаби (230 руб) | м | 26,264 28*0,938
12 | Уголок 32(22 руб) | шт | 40
13 | Муфта 32 (17 руб) | шт | 10
14 | Тройник 32х20 (35 руб) | шт | 40
15 | Переход с металла на пластик.32х1"(281 руб) | шт | 40
16 | Хомут32 (21 руб) | шт | 28
17 | Дюбель 6х40 мм анкерный DNA (18 руб) | шт | 166
18 | Прокладка трубопроводов водоснабжения из напорных полиэтиленовых труб низкого давления среднего типа наружным диаметром: 50 мм | 100 м трубопровода | 0.18
19 | Трубы из полиэтилена д=50 штаби (499 руб) | м | 17,028 18*0,946
20 | Уголок 50 (102 руб) | шт | 4
21 | Муфта 50 (76 руб) | шт | 5
22 | Тройник 50х32 (127 руб) | шт | 5
23 | Переход пластик.50х32 (48 руб) | шт | 4
24 | Хомут 50 (54 руб) | шт | 18
25 | Дюбель 6х40 мм анкерный DNA (18 руб) | шт | 166
26 | Прокладка трубопроводов водоснабжения из напорных полиэтиленовых труб низкого давления среднего типа наружным диаметром: 63 мм | 100 м трубопровода | 1.66
27 | Трубы полиэтиленовые штаби д=63 (746 руб) | м | 157,036 166*0,946
28 | Уголок 63 (180 руб) | шт | 18
29 | Муфта 63 (118 руб) | шт | 30
30 | Тройник 63х32 (274 руб) | шт | 35
31 | Тройник 63 (211 руб) | шт | 2
32 | Переход пластик.63х50 (109 руб) | шт | 4
33 | Хомут 63 (66 руб) | шт | 166
34 | Дюбель 6х40 мм анкерный DNA (18 руб) | шт | 166
35 | Шпильки оцинкованные стяжные диаметром: 10 мм длиной 200 мм | т | 0.07
36 | Врезка в действующие внутренние сети трубопроводов отопления и водоснабжения диаметром: 32 мм | 1 врезка | 40
37 | Кран шаровый пластик.д=32 (545 руб0 | шт | 40
38 | Установка вентилей, задвижек, затворов, клапанов обратных, кранов проходных на трубопроводах из стальных труб диаметром: до 100 мм | 1 шт. | 4
39 | Кран 63 (1834 руб) | шт | 4
40 | Врезка в действующие внутренние сети трубопроводов отопления и водоснабжения диаметром: 50 мм | 1 врезка | 2
41 | Буртик 63 (135 руб) | шт | 2
42 | Фланец 50 (1021 руб) | шт | 2
43 | Изоляция трубопроводов изделиями из вспененного каучука ("Армофлекс"), вспененного полиэтилена ("Термофлекс"): трубками | 10 м трубопровода | 21,2 212/10
44 | Теплофлекс диаметром 35х13мм | м | 30,8 28*1,1
45 | Теплофлекс диаметром 54х13 мм | м | 19,8 18*1,1
46 | Теплофлексол диаметром 70х13 мм | м | 182,6 166*1,1
47 | Обертывание поверхности изоляции рулонными материалами насухо с проклейкой швов | 100 м2 поверхности покрытия изоляции | 0.65
48 | Стеклопластик рулонный марки: ПА-ТР-07, ПА-НП-750 | 10 м2 | 7,475 74,75/10
Раздел 2. Новый Раздел
49 | Погрузочные работы при автомобильных перевозках: Мусор строительный | 1 т груза | 0.8928
50 | Перевозка массовых навалочных грузов, перевозимых автомобилями-самосвалами, расстояние перевозки 25 км: класс груза 1, среднее | 1 т груза | 0.8928